## 结果
三类人员培训复习资料
题目ID | 题型 | 分类 | 题目内容 | 选项A | 选项B | 选项C | 选项D | 选项E | 答案
1 | 单选 | 土方工程 | 在临边堆放弃土、材料和移动施工机械应与坑边保持一定距离，当土质良好时，要距坑边( )远。 | 0.5m以外/高度不超0.5m | 0.8m以外/高度不超1.5m | 1m以外/高度不超lm | 1.5m以外/高度不超2m |  | B
2 | 单选 | 土方工程 | 基坑(槽)四周排水沟及集水井应设置在( )。 | 基础范围以外 | 堆放土以外 | 围墙以外 | 基础范围以内 |  | A
3 | 单选 | 土方工程 | 挖掘机作业时( )不得在铲斗回转半径范围内停留。 | 任何人 | 非工作人员 | 工程技术人员 | 围观群众 |  | A
4 | 单选 | 土方工程 | 当基坑施工深度达到（ ）M时，对坑边作业已构成危险，按照高处作业和临边作业的规定，应搭设临边防护设施。 | 2M | 3M | 5M | 6M |  | A
5 | 单选 | 土方工程 | 大面积基坑降水应考虑配备（ ）电源，当一路电源发生故障时，可以采取另一路电源，防止停止降水而发生事故。 | 一路 | 二路 | 三路 | 四路 |  | B
6 | 单选 | 土方工程 | 堆置土方距坑槽上部边缘不小于（ ） | 1.0M | 1.2M | 2.0M
7 | 单选 | 土方工程 | 弃土堆置高度不超过（ ）。 | 1.0M | 1.2M | 1.5M
8 | 单选 | 土方工程 | 固化后的土体不但具有整体性好，同时可以阻止（ ）渗入基坑形成隔渗结构。 | 地下水 | 雨水 | 施工用水 | 污水 |  | A
9 | 单选 | 土方工程 | 锚杆可以设计成一层或（ ）层 | 二层 | 三层 | 多层 | 只能设计一层 |  | C
10 | 单选 | 土方工程 | 为了提高桩的稳定性，可以采用在坑内加设支撑的方法，坑内支撑可采用单层平面或（ ）支撑。 | 二层 | 三层 | 多层 | 不超过二层 |  | C
11 | 单选 | 模板工程 | 对接扣件的抗滑承载力设计值为( )。 | 3.2kN | 3.4kN | 3.6kN | 3.8kN |  | A
12 | 单选 | 模板工程 | 直角扣件、旋转扣件的抗滑承载能力设计值为( )。 | 6kN | 8kN | 7kN | 8.5kN |  | B
13 | 单选 | 模板工程 | 模板及其支架在安装过程中，必须设置( )。 | 保证工程质量措施 | 提高施工速度措施 | 保证节约材料计划 | 有效防倾覆的临时固定设施 |  | D
14 | 单选 | 模板工程 | 吊运大块或整体模板时，竖向吊运不少于( )。 | 1个点 | 2个点 | 4个点 | 6个点 |  | B
15 | 单选 | 模板工程 | 采用扣件式钢管脚手架作立柱支撑时，立柱必须设置纵横向扫地杆，纵上横下，使直角扣件与立杆扣牢须在离地( )。 | 200mm处 | 250mm处 | 300mm处 | 350mm处 |  | A
16 | 单选 | 模板工程 | 模板工程安装完毕，必须由（ ）组织按照施工方案检查验收后，才能浇筑混凝土。 | 安全员 | 现场技术负责人 | 项目经理 | 监理总监 |  | B
17 | 单选 | 模板工程 | 拆除模板支撑，必须在确认混凝土强度达到设计要求，并经（ ）后才能进行。 | 项目经理口头同意 | 技术负责人口头同意 | 申请批准 | 现场安全员 |  | C
18 | 单选 | 模板工程 | 模板支撑设计不仅有计算书而且还要有细部构造的（ ）。 | 平面图 | 剖面图 | 大样图（详图） | 彩图 |  | C
19 | 单选 | 模板工程 | 支撑立柱应设置（ ），禁止使用脆性材料铺垫。 | 木垫板 | 木楔 | 砖 | 石块 |  | A
20 | 单选 | 模板工程 | 拆除模板应按方案规定的程序进行，先支的后拆，先拆（ ）的部分 | 防护支撑 | 非承重 | 承重 | 无具体规定 |  | B
21 | 单选 | 模板工程 | 拆除大跨度梁支撑柱时，应从（ ）拆除 | 从两端开始向中间对称 | 中间开始向两端对称 | 从中间向两端或从两端向中间 | 由一端向另一端 |  | A
22 | 单选 | 模板工程 | 扣件钢管脚手架作组合式格构柱使用时，主立杆间距不得大于( )。 | 0.5m | 1.0m | 1.5m | 2.0m |  | B
23 | 单选 | 模板工程 | 扣件钢管脚手架作组合式格构柱使用时，主立杆间距不得大于1m，纵横杆间距不应大于( )。 | 0.8m | 1.0m | 1.2 m | 1.5m |  | C
24 | 单选 | 模板工程 | 支设高度在( )以上的柱模板，四周应设斜撑，并应设立操作平台。 | 2m | 2.5m | 3m | 3.5m |  | C
25 | 单选 | 模板工程 | 满堂红模板立柱的支撑，必须纵横双向设置，其支架立柱四边及中间每隔（ ）设置一道竖向剪刀撑，从底到顶连续设置。 | 二跨 | 三跨 | 四跨 | 五跨 |  | C
26 | 单选 | 模板工程 | 高于4 M的模板支架，其两端与中间每隔4排立杆从顶层开始向下每隔（ ）设置一道水平剪刀撑。 | 一步 | 二步 | 三步 | 四步 |  | B
27 | 单选 | 门架工程及吊篮 | 门架使用可调支座时，调节螺杆伸缩长度不得大于( )。 | 50mm | 100mm | 150mm | 200mm |  | D
28 | 单选 | 门架工程及吊篮 | 门型脚手架高度超过（ ）时，应在脚手架外侧连续设置剪刀撑。 | 24m | 30m | 20m | 15m |  | C
29 | 单选 | 门架工程及吊篮 | 吊篮平台组装后，应经（ ）均布额定荷载试压（不少于4h）确认，并标明允许载重量。 | 1.5倍 | 2倍 | 3倍 | 4倍 |  | B
30 | 单选 | 门架工程及吊篮 | 吊篮平台组装后，应经（ ）均布额定荷载试压（不少于4h）确认，并标明允许载重量。 | 保险卡 | 安全锁 | 制动器 | 手动开关 |  | C
31 | 单选 | 门架工程及吊篮 | 当多片吊篮同时升降（吊点在两个以上）时，必须采用电动葫芦，并有控制同步升降的装置，使吊篮同步升降不发生过大变形，同步平差不应超过（ ）。 | 5Cm | 8Cm | 10Cm | 不超过10Cm |  | A
32 | 单选 | 门架工程及吊篮 | 吊篮与建筑物水平距离不应大于（ ）。 | 10Cm | 20Cm | 30Cm | 40Cm |  | B
33 | 单选 | 门架工程及吊篮 | 吊篮应增设与提升钢丝绳同型号直径≥（ ）的保险绳。 | 12mm | 12.5mm | 13mm | 15mm |  | B
34 | 单选 | 脚手架工程 | 扣件式钢管脚手架所用的钢管规格尺寸( )。 | φ48×3.5 | φ38×2.5 | 5930×1.5 | 462×4 |  | A
35 | 单选 | 脚手架工程 | 纵向水平杆（大横杆）的最大长度应为( )。 | 6500mm | 5000mm | 4500mm | 4000mm |  | A
36 | 单选 | 脚手架工程 | 在脚手架主节点处必须设置一根横向水平杆(小横杆)，用直角扣件扣紧，且严禁拆除，这是因为( )。 | 横向水平杆是构成脚手架整体刚度的必不可少的杆件 | 横向水平杆是承传竖向荷载的重要受力构件 | 横向水平杆是承传竖向、水平荷载的重要受力构件 | 横向水平杆是承受竖向荷载的重要受力构件，又是保证脚手架的整体刚度的不可缺少的杆件 |  | D
37 | 单选 | 脚手架工程 | 脚手架底层步距不应( )。 | 大于2m | 大于3m | 大于3.5m | 大于4.5m |  | A
38 | 单选 | 脚手架工程 | 连墙件应靠近主节点设置，这是为了( )。 | 便于施工 | 便于连墙件设置 | 便于立杆接长 | 保证连墙件对脚手架起到约束作用 |  | D
39 | 单选 | 脚手架工程 | 连墙件设置要求是( )。 | 应靠近主节点，偏离主节点的距离不应大于600mm | 应靠近主节点，偏离主节点的距离不应大于300mm | 应远离主节点，偏离主节点的距离不应小于400mm | 应远离主节点，偏离主节点的距离不应小于600mm |  | B
40 | 单选 | 脚手架工程 | 高度24m以上的双排脚手架连墙件构造规定为( ) | 可以采用拉筋和顶撑配合的连墙件 | 可以采用仅有拉筋的柔性连墙件 | 可采用顶撑顶在建筑物上的连墙件 | 必须采用刚性连墙件与建筑物可靠连接 |  | D
41 | 单选 | 脚手架工程 | 连墙件必须( )。 | 采用可承受压力的构造 | 采用可承受拉力的构造 | 采用可承受压力和拉力的构造 | 采用仅有拉筋或仅有顶撑的构造 |  | C
42 | 单选 | 脚手架工程 | 剪刀撑斜杆与地面的倾角宜( )。 | 在45°～75°之间 | 在45°～60°之间 | 在30°～60°之间 | 在30°～75°之间 |  | B
43 | 单选 | 脚手架工程 | 当脚手架基础下有设备基础、管沟时，在脚手架使用过程中不应开挖，否则( )。 | 必须采取加固措施 | 可以开挖，否则施工进度跟不上 | 可以开挖，也可以不采取加固措施 | 开挖后，基础可以悬空 |  | A
44 | 单选 | 脚手架工程 | 脚手架搭设时，应遵守( )。 | 一次搭设高度不应超过相邻连墙件以上二步 | 一次搭设高度可以不考虑连墙件的位置 | 一次搭设高度可以在相邻连墙件以上四步 | 一次搭设高度可以在相邻连墙件以上五步 |  | A
45 | 单选 | 脚手架工程 | 纵向水平杆(大横杆)的对接扣件应符合下列规定：( )。 | 两根相邻杆的接头应交错布置 | 两根相邻杆的接头，应在同一步和同一跨内布置 | 两根相邻杆的接头，可在同一个竖向平面内 | 两根相邻杆的接头，在水平方向的接头可在200mm以内 |  | A
46 | 单选 | 脚手架工程 | 各类杆件端头伸出扣件盖板边缘的长度，应为( )。 | 100mm | 80mm | 50mm | 200mm |  | A
47 | 单选 | 脚手架工程 | 脚手架拆除时必须是( )。 | 必须由上而下逐层进行，严禁上下同时作业 | 可以上下同时拆除 | 由下部往上逐层拆除 | 对于不需要的部分，可以随意拆除 |  | A
48 | 单选 | 脚手架工程 | 当脚手架采取分段、分立面拆除时，对不拆除的脚手架应( )。 | 应在两端按规定设置连墙件和横向斜撑加固 | 可不设加固措施 | 不必设连墙件 | 设置卸荷措施 |  | A
49 | 单选 | 脚手架工程 | 脚手架上各构配件拆除时( )。 | 严禁抛掷至地面 | 可将配件一个个地抛掷到地面 | 应在高处将构配件捆绑在一起，一次抛掷到地面 | 待下班后，工地上没有人时，再将构配件抛掷到地面 |  | A
50 | 单选 | 脚手架工程 | 脚手架采用的扣件，在螺栓拧紧扭力矩达（ ）时，不得发生破坏。 | 55N·m | 65 N·m | 75 N·m | 85 N·m |  | B
51 | 单选 | 脚手架工程 | 高度超过（ ）的脚手架，可采用双管立杆、分段悬挑或分段卸荷等有效措施，必须另行专门设计。 | 50m | 60m | 70m | 75m |  | A
52 | 单选 | 脚手架工程 | 高度在（ ）m以上的双排脚手架应在外侧立面整个长度和高度上连续设置剪刀撑。 | 20 | 24 | 30 | 35 |  | B
53 | 单选 | 脚手架工程 | 搭拆脚手架时，地面应设（ ）并派专人看守，严禁非操作人员入内。 | 围栏 | 围栏和警戒标志 | 警戒标志 | 警示标志 |  | B
54 | 单选 | 脚手架工程 | 脚手板对接平铺时，两块脚手板外伸长度的和不应大于（ ）。 | 200mm | 300mm | 400mm | 450mm |  | B
55 | 单选 | 脚手架工程 | 用于平行或斜交杆件间连接的扣件是（ ）。 | 旋转扣件 | 直角扣件 | 对接扣件 | 专用扣件 |  | A
56 | 单选 | 脚手架工程 | 升降脚手架上的物料平台其荷载应传递到（ ）。 | 架体 | 桁架 | 建筑物 | 钢结构 |  | C
57 | 单选 | 脚手架工程 | 附着升降脚手架在升降过程中，升降指令由谁下达（ ）。 | 总指挥 | 电工操作者 | 任何操作人员 | 项目经理 |  | A
58 | 单选 | 脚手架工程 | 附着升降脚手架升降过程中（ ）。 | 严禁操作人员停留在架体上 | 专业架工可以停留在架体 | 木工支模可以上架体 | 安全监督员必须在架体上 |  | A
59 | 单选 | 脚手架工程 | 水平防护应采用什么安全网（ ）。 | 密目网 | 平网 | 密目网或平网 | 大眼网 |  | B
60 | 单选 | 脚手架工程 | 剪刀撑的接长应采用什么连接方式（ ）。 | 对接 | 搭接 | 转角接 | 焊接 |  | B
61 | 单选 | 脚手架工程 | 脚手架转料平台当采用钢丝绳吊拉接时应与什么连接（ ）。 | 脚手架 | 建筑结构 | 支模立柱 | 钢筋 |  | B
62 | 单选 | 脚手架工程 | 有一双排脚手架，搭设高度为48m；步距K=1.5m，跨距ta=1.8m，此脚手架连墙件布置除应满足计算要求外，其最大竖向间距和最大水平间距还应不大于( )。 | 竖向6m、水平向6m | 竖向5m、水平向5.4m | 竖向4.5m、水平向5.4m | 竖向4.5m、水平向6m |  | C
63 | 单选 | 脚手架工程 | 脚手架施工荷载按均布荷载计算取值共分为：( )。 | 承重架(结构施工架)3kN/m2、装修架2kN/m2 | 承重架2.7kN/m2、装修架2.5kN/m2 | 承重架2kN/m2，装修架lkN/m2 | 承重架5kN/m2，装修架4kN/m2 |  | A
64 | 单选 | 脚手架工程 | 高度在24m以下的双排脚手架，均必须在外侧立面设剪刀撑，其规定为( )。 | 两端各设一道，并从底到上连续设置 | 无论多长的脚手架只需在两端各设一道剪刀撑 | 剪刀撑不要从底到上连续设置 | 剪刀撑的设置没有规定，可随意设置 |  | A
65 | 单选 | 脚手架工程 | 抛撑与地面的倾角应在（ ）之间。 | 60°以上 | 45°以下 | 45°～60°之间 | 无规定 |  | C
66 | 单选 | 脚手架工程 | 在对附着升降脚手架进行设计时，装修状态下按几层作业面计算（ ）。 | 一层 | 二 | 三层 | 四层 |  | B
67 | 单选 | 脚手架工程 | 悬挑脚手架施工荷载按多少计算（ ）。 | 2kN/平方米 | 3kN/平方米 | 4kN/平方米 | 5kN/平方米 |  | A
68 | 单选 | 三宝四口 | 在悬空部位作业时，操作人员应( )。 | 遵守操作规定 | 进行安全技术交底 | 戴好安全帽 | 系好安全带 |  | D
69 | 单选 | 三宝四口 | 遇有( )以上强风、浓雾等恶劣气候，不得进行露天攀登与悬空高处作业。 | 5级 | 6级 | 7级 | 8级 |  | B
70 | 单选 | 三宝四口 | 高处作业的安全技术措施及其所需料具，必须列入工程的( )。 | 预算单 | 施工组织设计 | 结算单 | 验收单 |  | B
71 | 单选 | 三宝四口 | 建筑施工进行高处作业之前，应进行安全防护设施的( )和验收。 | 自检互检 | 局部检查 | 总体检查 | 逐项检查 |  | D
72 | 单选 | 三宝四口 | 混凝土浇筑时的悬空作业，如无可靠的安全设施，必须系好安全带并( )，或架设安全网。 | 戴好安全帽 | 扣好保险钩 | 穿好防滑鞋 | 戴好手套 |  | B
73 | 单选 | 三宝四口 | 上下梯子时，必须( )梯子，且不得手持器物。 | 背向 | 左侧向 | 右侧向 | 面向 |  | D
74 | 单选 | 三宝四口 | 凡在坠落高度基准面（ ）米以上（含 米）有可能坠落的高处进行的作业，称为高处作业。 | 2米 | 3米 | 4米 | 5米 |  | A
75 | 单选 | 三宝四口 | 高处作业时，工具应随手（ ）。 | 随便放置 | 放在就近的可靠地方 | 放入工具袋 | 系在身上 |  | C
76 | 单选 | 三宝四口 | 电梯井内应每隔两层并最多隔（ ）m设一道水平防护。 | 5米 | 8米 | 10米 | 7米 |  | B
77 | 单选 | 三宝四口 | 洞口防护的盖板须能保持四周搁置均衡，并有（ ）的措施。 | 警示标识 | 固定其位置 | 将洞口全部盖没 | 记录表 |  | B
78 | 单选 | 三宝四口 | 洞口防护采用贯穿于混凝土板内的钢筋构成防护网时，钢筋网格间距不得大于（ ）。 | 30Cm | 20Cm | 40Cm | 25Cm |  | B
79 | 单选 | 三宝四口 | 结构施工自（ ）层起，凡人员进出的通道口，均应搭设安全防护棚。 | 二层 | 三层 | 四层 | 五层 |  | A
80 | 单选 | 三宝四口 | 电梯井口的防护设施设施应形成（ ）和定型化。 | 工具化 | 方便拆除 | 便于倒垃圾 | 美化 |  | A
81 | 单选 | 吊装工程 | 主要用来夹紧钢丝绳末端或将两根钢丝绳固定在一起的是( )。 | 卡环 | 绳夹 | 吊钩 | 吊环 |  | B
82 | 单选 | 吊装工程 | 主要用来夹紧钢丝绳末端或将两根钢丝绳固定在一起的是( )。 | 拉伸 | 扭转 | 弯曲疲劳 | 变形 |  | C
83 | 单选 | 吊装工程 | 钢丝绳在卷筒上缠绕时，应( )。 | 逐圈紧密地排列整齐，不应错叠或离缝 | 逐圈排列，不可以错叠但可离缝 | 逐圈紧密地排列整齐，但可错叠或离缝 | 随意排列，但不能错叠 |  | A
84 | 单选 | 吊装工程 | 千斤顶工作时，放在平整坚实地面并要在其下垫枕木、木板或钢板的目的是( )。 | 加大千斤顶的举升力 | 扩大受压面积，防止塌陷 | 缩小受压面积 | 加大千斤顶的顶升高度 |  | B
85 | 单选 | 吊装工程 | 钢平台安装时，钢丝绳应采用专用的挂钩挂牢，采取其他方式时卡头的卡子不得少于 | 5个 | 4个 | 3个 | 2个 |  | C
86 | 单选 | 吊装工程 | 屋架吊装（ ），应在上弦设置防护栏杆。 | 以前 | 时 | 后 | 中 |  | A
87 | 单选 | 吊装工程 | 悬空安装大模板、吊装第一块预制构件、吊装单独的大中型预制构件时，（ ）站在操作平台上操作。 | 应 | 宜 | 必须 | 不得 |  | C
88 | 单选 | 吊装工程 | 钢丝绳用绳卡连接时，钢丝绳直径为7～16mm时，绳卡不少于（ ）个。 | 3 | 4 | 5 | 6 |  | A
89 | 单选 | 吊装工程 | 当采用绳卡固接时，绳卡螺栓宜拧紧到使两绳直径高度压扁（ ）。 | 1/3 | 2/3 | 1/4 | 2/5 |  | A
90 | 单选 | 吊装工程 | 钢丝绳的安全系数是( )。 | 钢丝绳破断拉力与允许拉力的比 | 钢丝绳允许拉力与破断拉力的比 | 钢丝的破断拉力与允许拉力的比 | 随意定 |  | A
91 | 单选 | 吊装工程 | 钢丝绳在破断前一般有( )预兆，容易检查、便于预防事故。 | 表面光亮 | 生锈 | 断丝、断股 | 表面有泥 |  | C
92 | 单选 | 拆除工程 | 建筑拆除工程的施工方法有人工拆除、机械拆除、( )三种。 | 人力拆除 | 工具拆除 | 爆炸拆除 | 爆破拆除 |  | D
93 | 单选 | 拆除工程 | 建筑拆除工程( )由具备爆破与拆除专业承包资质的单位施工，严禁将工程整体转包。 | 一般 | 建议 | 必须 | 应该 |  | C
94 | 单选 | 拆除工程 | 拆除工程必须制定生产安全事故应急救援预案，成立( )，并应配备抢险救援器材。 | 安全部门 | 抢救队伍 | 抢险队伍 | 组织机构 |  | D
95 | 单选 | 拆除工程 | 拆除施工严禁立体( )作业。水平作业时，各工位间应有一定的安全距离。 | 生产 | 混合 | 交叉 | 多工种 |  | C
96 | 单选 | 施工机械 | 不得用挖掘机铲斗( )。 | 吊运物料 | 助推机械 | 牵引机械 | 运料 |  | A
97 | 单选 | 施工机械 | 桩机作业结束后，应将桩锤落下，切断( )和电路开关、停机制动后人可离开。 | 电源 | 水源 | 气源 | 油路 |  | A
98 | 单选 | 施工机械 | 混凝土搅拌机料斗放到最低位置时，在料斗与地面之间应加( )。 | 一层缓冲垫木 | 石子 | 水泥 | 砂石垫层 |  | A
99 | 单选 | 施工机械 | 工作停止，移动振动器时，应 ( )。 | 切断电源 | 停止电动机转动 | 搬动 | 切断总电源 |  | A
100 | 单选 | 施工机械 | 钢筋机械切料时，应在( )握紧并压住钢筋以防末端弹出伤人。 | 固定刀片一侧 | 活动刀片一侧 | 两侧 | 左侧 |  | A
101 | 单选 | 施工机械 | 冷拉钢筋运行方向的端头应( )，防止在钢筋拉断或夹具失灵时钢筋弹出伤人。 | 固定 | 夹牢 | 设防护装置 | 远离人 |  | C
102 | 单选 | 施工机械 | 冷拉钢筋作业中，严禁( )钢丝绳或冷拉线。 | 纵向跨越 | 横向跨越 | 走过 | 靠近 |  | B
103 | 单选 | 施工机械 | 木工机械应安装( )开关。 | 按钮 | 倒顺开关 | 闸刀 | 负荷开关 |  | A
104 | 单选 | 施工机械 | 手持电动工具由（ ）进行定期检查。 | 安全员 | 专业电工 | 操作人员 | 技术负责人 |  | B
105 | 单选 | 施工机械 | 潜水泵应( )测定一次电动机转子绕组绝缘电阻值。 | 每天 | 每周 | 每月 | 每季 |  | B
106 | 单选 | 施工机械 | 卷扬机卷筒两侧边缘的高度应超过最外层钢丝绳，其值应不小于钢丝绳直径的（ ）倍。 | 3 | 4 | 2 | 5 |  | C
107 | 单选 | 塔吊 | 塔式起重机最基本的工作机构包括( )。 | 起升机构、变幅机构、回转机构和行走机构 | 起升机构、限位机构、回转机构和行走机构 | 起升机构、变幅机构、回转机构和自升机构 | 起升机构、变幅机构、回转机构和自升机构 |  | A
108 | 单选 | 塔吊 | 当吊重超过最大起重量并小于最大起重量的110％时，起重量限制器应当动作，使塔机停止 ( )运行。 | 上升 | 下降 | 左右 | 上下 |  | A
109 | 单选 | 塔吊 | ( )能够防止塔机超载、避免由于严重超载而引起塔机的倾覆或折臂等恶性事故。 | 力矩限制器 | 吊钩保险 | 行程限制器 | 幅度限制器 |  | A
110 | 单选 | 塔吊 | 塔式起重机工作时，风速应低于( )级。 | 4 | 5 | 6 | 7 |  | C
111 | 单选 | 塔吊 | ( )是防止起吊钢丝绳由于角度过大或挂钩不妥时，造成起吊钢丝绳脱钩的安全装置。 | 力矩限制器 | 超高限制器 | 吊钩保险 | 钢丝绳防脱槽装置 |  | C
112 | 单选 | 塔吊 | 塔机顶升作业，必须使( )和平衡臂处于平衡状态。 | 配重臂 | 起重臂 | 配重 | 小车 |  | B
113 | 单选 | 塔吊 | 在有建筑物的场所，应注意起重机的尾部与建筑物及建筑物外围施工设施之间的距离不小于（ ）m。 | 1 | 1.5 | 0.5 | 2 |  | C
114 | 单选 | 塔吊 | 起重机作业中，（ ）指挥人员对司机的操作发出指挥信号。 | 只允许一个 | 两个 | 两个以上 | 任何人 |  | A
115 | 单选 | 塔吊 | 塔式起重机的主参数是( )。 | 起重量 | 公称起重力矩 | 起升高度 | 最大起重力矩 |  | B
116 | 单选 | 塔吊 | 塔式起重机主要由( )组成。 | 基础、塔身和塔臂 | 基础、架体和提升机构 | 金属结构、提升机构和安全保护装置 | 金属结构、工作机构和控制系统 |  | D
117 | 单选 | 塔吊 | 多塔作业时，处于高位的塔机(吊钩升至最高点)与低位塔机的垂直距离在任何情况下不得小于( )。 | 1m | 1.5m | 2m | 3m |  | C
118 | 单选 | 塔吊 | 两台同是水平臂架的塔吊，臂架与臂架的高差至少应不小于（ ）。 | 6m | 2m | 5m | 3m |  | A
119 | 单选 | 塔吊 | 两机或多机台吊时，必须有统一指挥，动作配合协调，吊重应分配合理，不得超过单机允许起重量的（ ）。 | 90% | 70% | 80% | 60% |  | C
120 | 单选 | 物料提升机 | 下列对物料提升机使用的叙述，( )是正确的。 | 只准运送物料，严禁载人上下 | 一般情况下不准载人上下，遇有紧急情况可以载人上下 | 安全管理人员检查时可以乘坐吊篮上下 | 维修人员可以乘坐吊篮上下 |  | A
121 | 单选 | 物料提升机 | 物料提升机按结构形式分类，分为( )。 | 龙门架式和井架式 | 上回转式和下回转式 | 高架和低架 | 行走式和固定式 |  | A
122 | 单选 | 物料提升机 | 起升钢丝绳在放出最大工作长度后，卷筒上的钢丝绳至少保留( )圈。 | 1圈 | 2圈 | 3圈 | 5圈 |  | C
123 | 单选 | 物料提升机 | 物料提升机标准节采用螺栓连接，不得采用（ ）以下的螺栓，每一杆件的节点以及接头的一边，螺栓数不得少于2个，强度等级不得小于8.8级。 | M12 | M16 | M18 | M10 |  | A
124 | 单选 | 物料提升机 | 物料提升机的提升钢丝绳安全系数一般取（ ）。 | 5 | 6 | 7 | 8 |  | D
125 | 单选 | 物料提升机 | 提升机连墙杆与架体及建筑物之间，均应采用（ ）连接。 | 刚性 | 柔性 | 刚性、柔性均可 | 无规定 |  | A
126 | 单选 | 物料提升机 | 物料提升机吊篮的越程（指从吊篮的最高位置与天梁最低处的距离），应不小于（ ） m | 3 | 4 | 5 | 6 |  | A
127 | 单选 | 物料提升机 | 滑轮组与架体或吊篮应采用（ ）连接。 | 刚性 | 钢丝绳连接 | 铅丝连接 | 拉板式滑轮 |  | A
128 | 单选 | 防护工程 | 悬挑式钢平台的搁支点与上部拉结点，必须位于( )上。 | 脚手架 | 建筑物 | 钢模板 | 施工设备 |  | B
129 | 单选 | 防护工程 | 安全防护设施的验收，应具备施工组织设计及有关验算数据、安全防护设施验收记录、安全防护设施( )等资料。 | 变更记录 | 变更验收 | 变更签证 | 变更记录及签证 |  | D
130 | 单选 | 防护工程 | 悬挑钢平台左右两侧必须装置( )的防护栏杆 | 临时 | 固定 | 白纱绳 | 尼龙绳 |  | B
131 | 单选 | 防护工程 | 支模、粉刷、砌墙等各工种进行上下立体交叉作业时，不得在( )方向上操作。 | 同一垂直 | 同一横面 | 垂直半径外 | 不同垂直 |  | A
132 | 单选 | 防护工程 | 因作业必需，临时拆除或变动安全防护设施时，必须经( )同意，采取相应的可靠措施，作业后应立即恢复。 | 安全员 | 技术员 | 班长 | 项目负责人 |  | D
133 | 单选 | 防护工程 | 坡度大于1：2.2的屋面，防护栏杆应设置( )高。 | 1m | 1.2m | 1.3m | 1.5m |  | D
134 | 单选 | 施工用电 | 电梯井口必须设防护栏杆或固定栅门；电梯井内应每隔两层并最多隔( )设一道安全网。 | 8m | 9m | 10m | 12m |  | C
135 | 单选 | 施工用电 | 梯脚底部应坚实，不得垫高使用。立梯工作角度以( )为宜。 | 60°±5° | 65°±5° | 70°±5° | 75°±5° |  | D
136 | 单选 | 施工用电 | 各种垂直运输接料平台，除两侧设防护栏杆外，平台口还应设置( )或活动防护栏杆。 | 安全围栏 | 安全门 | 安全立网 | 竹笆 |  | B
137 | 单选 | 施工用电 | 高处作业时，凡水、冰、霜、雪均应（ ）。 | 教育作业人员，注意滑倒 | 及时清除 | 停止作业 | 继续施工 |  | C
138 | 单选 | 施工用电 | 遇有六级以上强风、浓雾等恶劣气候，（ ）进行露天攀登与悬空高处作业。 | 根据情况安排 | 不得 | 先教育作业人员注意安全 | 先教育管理人员注意安全 |  | B
139 | 单选 | 施工用电 | 暴风雪及台风暴雨后，应对高处作业安全设施（ ）加以检查，发现有松动、变形、损坏或脱落等现象，应立即修理完善。 | 重点 | 视情况 | 逐一 | 抽样 |  | C
140 | 单选 | 施工用电 | 无外脚手架的屋面与楼层周边，（ ）设置防护栏杆。 | 应 | 宜 | 必须 | 不得 |  | C
141 | 单选 | 施工用电 | 基坑周边、尚未安装栏杆或栏板的阳台、料台与挑平台周边，都（ ）设置防护栏杆。 | 应 | 宜 | 必须 | 不得 |  | C
142 | 单选 | 施工用电 | 设置防护栏杆时，横杆长度大于（ ）时，必须加设栏杆柱。 | 3米 | 2.5米 | 2米 | 3.5米 |  | C
143 | 单选 | 施工用电 | 电梯井口必须设（ ）或固定栅门。 | 防护栏杆 | 防护标志 | 危险标识 | 专人看护 |  | A
144 | 单选 | 施工用电 | 施工现场通道附近的各类洞口与坑槽等处，除设置防护设施与安全标志外（ ）。 | 夜间还应设红灯示警 | 防护标志 | 危险标识 | 专人看护 |  | A
145 | 单选 | 施工用电 | 固定式直爬梯的梯子顶端的踏棍应与攀登的顶面齐平，并加设（ ）高的扶手。 | 1－1.2m | 1m | 1－1.5m | 1.5m以上 |  | B
146 | 单选 | 施工用电 | 高处作业的操作平台应由专业技术人员按现行的相应规范进行设计，计算书及图纸应编入（ ）。 | 作业指导书 | 施工组织设计 | 安全技术交底 | 班组交底 |  | B
147 | 单选 | 施工用电 | 悬挑式钢平台的搁支点与上部拉结点，（ ），不得设置在脚手架等施工设备上。 | 必须设置在稳固的地方 | 可与支模架连接 | 必须位于建筑物上 | 可放在防护脚手架上 |  | C
148 | 单选 | 施工用电 | 悬挑转料平台上应显著地标明（ ）。 | 设计责任人 | 容许荷载值 | 平台面积 | 制作材料表 |  | B
149 | 单选 | 施工用电 | 坡度大于1：2.2的屋面，防护栏杆应设置( )高。 | 1m | 1.2m | 1.3m | 1.5m |  | D
150 | 单选 | 施工用电 | 施工现场专用的，电源中性点直接接地的220/380V三相四线制用电工程中，必须采用的接地保护形式是( )。 | TN | TN-S | TN- C | TT |  | B
151 | 单选 | 施工用电 | 施工现场用电工程中，PE线上每处重复接地的接地电阻值不应大于( )。 | 4Ω | 10Ω | 30Ω | 100Ω |  | B
152 | 单选 | 施工用电 | 施工现场用电系统中，连接用电设备外露可导电部分的PE线应采用( )。 | 绝缘铜线 | 绝缘铝线 | 裸铜线 | 钢筋 |  | A
153 | 单选 | 施工用电 | 施工现场用电系统中，PE线的绝缘色应是( )。 | 绿色 | 黄色 | 淡蓝色 | 绿/黄双色 |  | D
154 | 单选 | 施工用电 | 在建工程(含脚手架具)周边与10kV外电架空线路边线之间的最小安全操作距离应是 | 4m | 6m | 8m | 10m |  | B
155 | 单选 | 施工用电 | 施工现场用电工程中，PE线的重复接地点不应少于( )。 | 一处 | 二处 | 三处 | 四处 |  | C
156 | 单选 | 施工用电 | 架空线路的同一横担上，Ll(A)、L2(B)、L3(C)、N、PE五条线的排列次序是面向负荷侧从左起依次为( )。 | Ll(A)、L2(B)、L3(C)、N、PE | Ll(A)、N、L2(B)、L3© | Ll(A)、L2(B)、N、L3(C)、PE | PE 、Ll(A)、L2(B)、L3(C)、N |  | B
157 | 单选 | 施工用电 | 总配电箱中漏电保护器的额定漏电动作电流／A和额定漏电动作时间rA的选择要求是( )。 | I△>30mA，T△=0．1s | I△=30mA，T△>0．1s | I△>30mA，T△>0．1s | I△>30mA，T△>0．1S， I△·T△≯30mA·0．1s |  | D
158 | 单选 | 施工用电 | 分配电箱与开关箱的距离不得超过( )。 | 10m | 20m | 30m | 40m |  | C
159 | 单选 | 施工用电 | 开关箱与用电设备的水平距离不宜超过( )。 | 3m | 4m | 5m | 6m |  | A
160 | 单选 | 施工用电 | 一般场所开关箱中漏电保护器，其额定漏电动作电流为( )。 | 10mA | 20mA | 30mA | 30mA |  | C
161 | 单选 | 施工用电 | 潮湿场所开关箱中的漏电保护器，其额定漏电动作电流为( )。 | 10mA | 15mA | 30mA | 50mA |  | B
162 | 单选 | 施工用电 | 开关箱中漏电保护器的额定漏电动作时间为( )。 | 0.1s | ≯0.1s | 0.2s | ≯0.2s |  | B
163 | 单选 | 施工用电 | 施工现场专用电力变压器或发电机中性点直接接地的工作接地电阻值，一般情况下取为( )。 | 4Ω | ≯4Ω | 10Ω | ≯10Ω |  | B
164 | 单选 | 施工用电 | 电焊机二次线可采用( )。 | 防水橡皮护套铜芯软电缆 | 绝缘铜线 | 绝缘铝线 | 绝缘导线和结构钢筋(作为地线) |  | A
165 | 单选 | 施工用电 | 是否需要编制用电组织设计的依据是( )。 | 工程规模 | 工程地点 | 管理部门要求 | 用电设备数量或容量 |  | D
166 | 单选 | 施工用电 | 施焊完成或下班时必须拉闸断电、将地线和把线分开、确定火星( )，方可离开现场。 | 周围无易爆物 | 周围无易燃物 | 已熄灭 | 不会燃烧 |  | C
167 | 单选 | 施工用电 | 电焊时严禁借用金属管道、金属脚手架、结构钢筋等金属物搭接代替( )使用。 | 导线 | 支撑物 | 零线 | 地线 |  | A
168 | 单选 | 施工用电 | 焊接用电缆线应采用( )。 | 多股细铜线 | 多股细铝线 | 单股铜线 | 单股铝线 |  | A
169 | 单选 | 施工用电 | 电缆在室外埋设深度不小于（ ）m。 | 0.4 | 0.2 | 0.8 | 0.6 |  | D
170 | 单选 | 施工用电 | 用于安装架设的吊笼顶部周围应设置护身栏杆，护身栏杆的高度不应低于（ ）m | 1.2 | 0.9 | 1.3 | 1.5 |  | A
171 | 单选 | 施工用电 | 焊工在金属容器内、地下、地沟或狭窄、潮湿等处施焊时，要设（ ）。 | 监护人员 | 组长 | 技术人员 | 专职人员 |  | A
172 | 单选 | 施工用电 | 配电室的门应（ ）开并配锁。 | 向内 | 向外 | 随便 | 向上 |  | B
173 | 单选 | 施工用电 | 架空线路的档距不得大于（ ）。 | 30m | 35m | 40m | 50m |  | A
174 | 单选 | 施工用电 | 架空线路的线间距不小于（ ）。 | 0.2m | 0.3m | 0.4m | 0.5 |  | B
175 | 单选 | 施工用电 | 固定式配电箱．开关箱的中心点与地面的垂直距离为（ ）。 | 1m—1.2m | 1.3m—1.5m | 1.4m—1.6m | 1.6m—1.8m |  | C
176 | 单选 | 施工用电 | 移动式配电箱开关箱的中心点与地面的垂直距离为（ ）。 | 0.4m—0.6m | 0.8m—1.6m | 1.4m—1.6m | 1.6m—1.8m |  | B
177 | 单选 | 施工用电 | 电箱的进出线口应设在箱体的（ ）。 | 上顶面 | 下底面 | 后面 | 前面 |  | B
178 | 单选 | 施工用电 | 单相线路中，零线截面与相截面应（ ）。 | 不同 | 相同 | 部分相同 | 随便 |  | B
179 | 单选 | 施工用电 | 碘钨灯距离燃物距离不小于（ ）。 | 2M | 3M | 5M | 6M |  | B
180 | 单选 | 施工用电 | 电器．灯具的（ ）必须经开关控制。 | 零线 | 相线 | 地线 | 火线 |  | B
181 | 单选 | 施工用电 | 总配电箱中漏电保护器的额定漏电动作电流应大（ ）mA，额定漏电动作时间应大于0.1s，但其额定漏电动作电流与额定漏电动作时间的乘积不应大于30mA·s。 | 30 | 50 | 70 | 100 |  | A
182 | 单选 | 施工用电 | 施工现场配电母线和架空配电线路中，标志L (A)、IQ(B)、16(C)三相相序的绝缘色应是( )。 | 黄、绿、红 | 红、黄、绿 | 红、绿、黄 | 黄、红、绿 |  | A
183 | 单选 | 施工用电 | Ⅱ类手持式电动工具适用场所是( )。 | 潮湿场所 | 金属容器内 | 地沟中 | 管道内 |  | A
184 | 单选 | 施工用电 | 交流弧焊机变压器得一次测电源线长度不应大于（ ）m,进线处必须设置防护罩。 | 3 | 4 | 5 | 6 |  | C
185 | 单选 | 施工用电 | 焊接机械的二次线宜采用YHS型橡皮护套铜芯多股软电缆，其长度应不大于（ ）m。 | 30 | 35 | 40 | 60 |  | A
186 | 单选 | 消防及文明施工 | 氧气瓶与乙炔瓶的距离不得小于( )。 | 1m | 3m | 5m | 10m |  | C
187 | 单选 | 消防及文明施工 | 氧气瓶内气体不得用尽，必须留有( )的余压。 | 小于0.1MPA | 0.1~0.2MpA | 大于0.2MPA | 不能大于0.2MPA |  | B
188 | 单选 | 消防及文明施工 | 乙炔瓶瓶体温度不准超过（ ）℃。 | 25 | 30 | 40 | 60 |  | C
189 | 单选 | 安全生产法、建筑法 | 《建筑法》是我国第一部规范建筑活动的 ( )。 | 法律 | 法规 | 规章 | 规范性文件 |  | A
190 | 单选 | 安全生产法、建筑法 | 建筑工程的发包单位与承包单位应当依法订立( )合同，明确双方的权利和义务。 | 口头 | 口头或书面 | 书面 | 其他形式的 |  | C
191 | 单选 | 安全生产法、建筑法 | 建筑工程实行总承包，( )将建筑工程肢解发包。 | 允许 | 原则上禁 | 禁止 | 原则上允许 |  | C
192 | 单选 | 安全生产法、建筑法 | 建筑工程总承包单位可以将承包工程中的( )工程发包给具有相应资质条件的分包单位。 | 全部 | 部分 | 绝大部分 | 任意比例部分 |  | B
193 | 单选 | 安全生产法、建筑法 | 实行监理的建筑工程，由( )委托具有相应资质条件的工程监理单位监理。 | 总承包单位 | 分包单位 | 建设单位 | 各级人民政府建设行政主管部门 |  | C
194 | 单选 | 安全生产法、建筑法 | 《建筑法》规定的责令停业整顿、降低资质等级的行政处罚，由( )决定。 | 劳动部门 | 颁发资质证书的机关 | 中国建筑业协会 | 国务院 |  | B
195 | 单选 | 安全生产法、建筑法 | 依照《建筑法》规定被吊销资质证书的，由( )吊销其营业执照。 | 建设行政主管部门 | 中国建筑业协会 | 工商行政管理部门 | 各地人民政府 |  | C
196 | 单选 | 安全生产法、建筑法 | 《建筑法》规定建筑工程实行直接发包的，发包单位( )将建筑工程发包给具有相应资质条件的承包单位。 | 可以 | 应当 | 可以不 | 应当不 |  | B
197 | 单选 | 安全生产法、建筑法 | 《建筑法》规定大型建筑工程或者结构复杂的建筑工程，可以由两个以上的承包单位联合共同承包。共同承包的各方对承包合同的履行( )。 | 独立承担各自的责任 | 承担连带责任 | 不承担责任 | 承担适当的责任 |  | B
198 | 单选 | 安全生产法、建筑法 | 总承包单位和分包单位就分包工程 ( )。 | 独立承担各自的责任 | 不承担责任 | 承担适当的责任 | 承担连带责任 |  | D
199 | 单选 | 安全生产法、建筑法 | 禁止总承包单位将工程分包给不具备相应资质条件的单位。( )分包单位将其承包的工程再分包。 | 允许 | 禁止 | 原则上禁止 | 原则上允许 |  | B
200 | 单选 | 安全生产法、建筑法 | 施工总承包的工程，建筑工程( )的施工必须由总承包单位自行完成。 | 地基基础工程 | 主体结构 | 装修工程 | 一半以上工程量 |  | B
201 | 单选 | 安全生产法、建筑法 | ( )应当向建筑施工企业提供与施工现场相关的地下管线资料，建筑施工企业应当采取措施加以保护。 | 设计单位 | 监理单位 | 建设单位 | 各级地方人民政府建设行政主管部门 |  | C
202 | 单选 | 安全生产法、建筑法 | 建筑活动应当确保( )。 | 经济性 | 建筑工程质量和安全 | 技术先进 | 有利于推动当地经济发展 |  | B
203 | 单选 | 安全生产法、建筑法 | 建筑工程的发包单位( )将建筑工程的勘查、设计、施工、设备采购一并发包给一个工程总承包单位。 | 不得 | 可以 | 应当 | 必须 |  | B
204 | 单选 | 安全生产法、建筑法 | ( )不得滥用行政权力，限定发包单位将招标发包的建筑工程发包给指定的承包单位。 | 建设单位 | 监理单位 | 主管部门 | 政府及其所属部门 |  | D
205 | 单选 | 安全生产法、建筑法 | 涉及建筑主体和承重结构变动的装修工程，建设单位应当在施工前委托原设计单位或者具有相应资质等级的设计单位提出设计方案；没有设计方案的( )。 | 不得施工 | 在某些部门许可下可以施工 | 在质量监督部门监督下可以施工 | 不确定 |  | A
206 | 单选 | 安全生产法、建筑法 | 房屋建筑使用者在装修过程中，不得擅自变动房屋建筑主体和( )。 | 全部结构 | 承重结构 | 部分结构 | 重要结构 |  | B
207 | 单选 | 安全生产法、建筑法 | ( )施工单位超越本单位资质等级许可的业务范围或者以其他施工单位的名义承揽工程。 | 许可 | 禁止 | 在某些特殊情况下许可 | 在建设主管部门许可下可以 |  | B
208 | 单选 | 安全生产法、建筑法 | ( )施工单位允许其他单位或者个人以本单位的名义承揽工程。 | 许可 | 禁止 | 在某些特殊情况下可以 | 在建设主管部门许可下可以 |  | B
209 | 单选 | 安全生产法、建筑法 | 为了加强建设工程安全生产监督管理，保障人民群众生命和财产安全，根据( )、《中华人民共和国安全生产法》，制定《建设工程安全生产管理条例》。 | 《中华人民共和国建筑法》 | 《建设工程质量管理条例》 | 《中华人民共和国合同法》 | 《中华人民共和国产品质量法》 |  | A
210 | 单选 | 安全生产法、建筑法 | ( )级以上地方人民政府负责安全生产监督管理的部门依照《中华人民共和国安全生产法》的规定，对本行政区域内建设工程安全生产工作实施综合监督管理。 | 省 | 市 | 县 | 乡 |  | C
211 | 单选 | 安全生产法、建筑法 | 生产、经营、储存、使用( )的车间、商店、仓库不得与员工宿舍在同一座建筑物内，并应当与员工宿舍保持安全距离。 | 生产物品 | 办公物品 | 危险物品 | 交通工具 |  | C
212 | 单选 | 安全生产法、建筑法 | 生产经营单位必须为从业人员提供符合国家标准或者行业标准的( )，并监督、教育从业人员按照使用规则佩戴、使用。 | 劳动工具 | 劳动防护用品 | 安全防护设施 | 劳动设备 |  | B
213 | 单选 | 安全生产法、建筑法 | 生产经营单位不得将生产经营项目、场所、设备发包或者出租给不具备安全生产条件或 | 部门 | 政府 | 军队 | 单位或者个人 |  | D
214 | 单选 | 安全生产法、建筑法 | 从业人员在作业过程中，应当严格遵守本单位的安全生产规章制度和操作规程，服从管理，正确佩戴和使用( )。 | 劳动生产用品 | 劳动防护用品 | 劳动标识 | 劳动工具 |  | B
215 | 单选 | 安全生产法、建筑法 | 从业人员发现事故隐患或者其他不安全因素，应当立即报告( )；接到报告的人员应当及时予以处理。 | 现场安全生产管理人员 | 建设单位人员 | 设计人员 | 监理人员 |  | A
216 | 单选 | 安全生产法、建筑法 | 生产经营单位对负有安全生产监督管理职责的部门的监督检查人员依法履行监督检查职责，应当予以配合，不得( )。 | 抵抗 | 沉默 | 拒绝、阻挠 | 掩饰 |  | C
217 | 单选 | 安全生产法、建筑法 | ( )执行监督检查任务时，必须出示有效的监督执法证件；对涉及被检查单位的技术秘密和业务秘密，应当为其保密。 | 安全生产监督检查人员 | 安全生产值班人员 | 领班人员 | 安全生产员 |  | A
218 | 单选 | 安全生产法、建筑法 | 任何单位或者个人对事故隐患或者安全生产违法行为，( )向负有安全生产监督管理职责的部门报告或者举报。 | 无权 | 均有权 | 应逐级 | 应越级 |  | B
219 | 单选 | 安全生产法、建筑法 | ( )对报告重大事故隐患或者举报安全生产违法行为的有功人员，给予奖励。具体奖励办法由国务院负责安全生产监督管理的部门会同国务院财政部门制定。 | 县级以上各级人民政府及其有关部门 | 建设行政主管部门 | 省级以上各级人民政府及其有关部门 | 国务院及其有关部门 |  | A
220 | 单选 | 安全生产法、建筑法 | 危险物品的生产、经营、储存单位以及矿山、建筑施工单位应当建立应急救援组织；生产经营规模较小，( )。 | 可以不建立应急救援组织的，但应当指定兼职的应急救援人员 | 也应建立应急救援组织的，但可以不指定兼职的应急救援人员 | 可以不建立应急救援组织的，应当指定专职应急救援人员 | 也应建立应急救援组织的，指定应急救援人员 |  | A
221 | 单选 | 安全生产法、建筑法 | 生产经营单位的主要负责人未履行《中华人民共和国安全生产法》规定的安全生产管理职责的，责令限期改正；逾期未改正的，责令( )。 | 交纳罚款 | 生产经营单位停产停业整顿 | 停业 | 破产 |  | B
222 | 单选 | 安全生产法、建筑法 | 生产经营单位的主要负责人因未履行《中华人民共和国安全生产法》规定的安全生产管理职责而受刑事处罚或者撤职处分的，自刑罚执行完毕或者受处分之日起， ( )不得担任任何生产经营单位的主要负责人。 | 三年内 | 五年内 | 一年内 | 二年内 |  | B
223 | 单选 | 安全生产法、建筑法 | 两个以上生产经营单位在同一作业区域内进行可能危及对方安全生产的生产经营活动，应（ ）或者指定专职安全生产管理人员进行安全检查与协调。 | 定期召开协调会 | 及时报告有关部门 | 确定主要负责方 | 签订安全生产管理协议 |  | D
224 | 单选 | 安全生产法、建筑法 | 生产经营单位主要负责人在本单位发生重大生产安全事故时，不立即组织抢救或者在事故调查处理期间擅离职守或者逃匿的，给予降职、撤职的处分，对逃匿的处（ ）拘留；构成犯罪的，依照刑法有关规定追究刑事责任。 | 五日以下 | 十五日以下 | 十日以下 | 二十五日以下 |  | B
225 | 单选 | 安全生产法、建筑法 | 生产经营单位发生生产安全事故造成人员伤亡、他人财产损失的，应当依法承担（ ），拒不承担或者其负责人逃匿的，由人民法院依法强制执行。 | 民事责任 | 刑事责任 | 行政责任 | 赔偿责任 |  | D
226 | 单选 | 安全生产法、建筑法 | 生产经营单位必须为从业人员提供符合( )劳动防护用品，并监督、教育从业人员按照使用规则佩戴、使用。 | 国家标准或者行业标准的 | 安全生产监督管理的部门规定的 | 国务院有关部门规定的 | 市级以上各级人民政府及其有关部门规定的 |  | A
227 | 单选 | 安全生产法、建筑法 | 依据《安全生产法》第十六条规定，不具备安全生产条件的经营单位（ ）。 | 不得从事生产经营活动 | 经主管部门批准后可以开展生产经营活动 | 经安全生产监管部门批准后可从事生产经营活动 | 经工商部门批准后可以短期从事生产活动 |  | A
228 | 单选 | 安全生产法、建筑法 | 因生产安全事故受到损害的从业人员，除依法享有工伤社会保险外，依照有关民事法律尚有权向本单位提出( )。 | 养老要求 | 保护要求 | 医疗保障 | 赔偿要求 |  | D
229 | 单选 | 安全生产法、建筑法 | 《安全生产法》规定。矿山、建筑施工单位和危险品的生产、经营、储存单位，应当设置（ ），上述以外的其它生产经营单位，从业人员超过300人的，应当设置安全生产管理机构或者配备专职安全管理人员。 | 安全生产管理机构 | 配备专职管理人员 | 安全生产管理机构或者配备专职安全管理人员 | 设置技术管理机构负责安全生产 |  | A
230 | 单选 | 安全生产管理条例 | ( )的颁布实施，标志着安全生产成为我国现阶段建筑业工作的重点，安全生产制度被确立为促进我国建筑业发展的一项根本制度。 | 《建筑法》 | 《安全生产法》 | 《建设工程安全生产管理条例》 | 《建设工程质量管理条例》 |  | C
231 | 单选 | 安全生产管理条例 | ( )是安全生产领域的综合性基本法，它是我国第一部全面规范安全生产的专门法律。 | 《建筑法》 | 《安全生产法》 | 《建设工程安全生产管理条例》 | 《建设工程质量管理条例》 |  | B
232 | 单选 | 安全生产管理条例 | 建筑施工企业在编制施工组织设计时，应当根据( )制定相应的安全技术措施。 | 建筑工程的特点 | 建设单位的要求 | 本单位的特点 | 主管部门的要求 |  | A
233 | 单选 | 安全生产管理条例 | ( )负责建筑安全生产的管理。 | 劳动行政主管部门 | 建筑业协会 | 建设行政主管部门 | 国务院 |  | C
234 | 单选 | 安全生产管理条例 | 建筑施工企业的( )对本企业的安全生产负总责。 | 技术人员 | 项目经理 | 专职安全生产管理人员 | 法定代表人 |  | D
235 | 单选 | 安全生产管理条例 | 建筑施工企业( )为从事危险作业的职工办理意外伤害保险，支付保险费。 | 可以 | 必须 | 不必 | 自行决定是否 |  | B
236 | 单选 | 安全生产管理条例 | 房屋拆除应当由具备相应资质的建筑施工单位承担，由( )对安全负责。 | 建筑施工单位负责人 | 专职安全生产管理人员 | 项目经理 | 建设单位负责人 |  | A
237 | 单选 | 安全生产管理条例 | 施工中发生事故时，( )应当采取紧急措施减少人员伤亡和事故损失，并按照国家有关规定及时向有关部门报告。 | 建设单位 | 监理单位 | 相关责任人员 | 建筑施工企业 |  | D
238 | 单选 | 安全生产管理条例 | 《建筑法》规定的责令停业整顿、降低资质等级和吊销资质证书的行政处罚，由( )决定。 | 劳动部门 | 颁发资质证书的机关 | 中国建筑业协会 | 国务院 |  | B
239 | 单选 | 安全生产管理条例 | ( )应当建立健全劳动安全生产教育培训制度，加强对职工安全生产的教育培训；未经安全生产教育培训的人员，不得上岗作业。 | 建筑施工企业 | 监理单位 | 设计单位 | 建设单位 |  | A
240 | 单选 | 安全生产管理条例 | 建筑施工企业必须为从事危险作业的职工办理意外伤害保险，由( )支付保险费。 | 建筑施工企业 | 职工个人 | 建筑施工企业和职工共同 | 保险公司 |  | A
241 | 单选 | 安全生产管理条例 | 建筑设计单位和建筑施工企业对建设单位违反法律、行政法规和建筑工程质量、安全标准，提出的降低工程质量安全的要求，( )。 | 可以予以拒绝 | 应当予以拒绝 | 不得予以拒绝 | 视情况决定拒绝与否 |  | B
242 | 单选 | 安全生产管理条例 | 施工现场对毗邻的建筑物、构筑物和特殊作业环境可能造成损害的，建筑施工企业 ( )采取安全防护措施。 | 应当 | 可以 | 不得 | 自行决定是否 |  | A
243 | 单选 | 安全生产管理条例 | 建筑工程安全生产管理必须坚持( )的方针。 | 安全第一、预防为主、综合治理 | 事中控制与事后控制相结合 | 以人为本 | 技术先进 |  | A
244 | 单选 | 安全生产管理条例 | 建筑施工企业在编制施工组织设计时，对专业性较强的工程项目，( )。 | 不必编制专项安全施工组织设计 | 视情况决定是否编制专项安全施工组织设计 | 视情况决定是否采取安全技术措施 | 应当编制专项安全施工组织设计，并采取安全技术措施 |  | D
245 | 单选 | 安全生产管理条例 | ( )应当遵守有关环境保护和安全生产的法律、法规的规定，采取控制和处理施工现场的各种粉尘、废气、废水、固体废物以及噪声、振动对环境的污染和危害的措施。 | 各级人民政府 | 监理单位 | 建筑施工企业 | 建设单位 |  | C
246 | 单选 | 安全生产管理条例 | 有下列情形之一的，( )应当按照国家有关规定办理申请批准手续： | 建设单位 | 监理单位 | 建筑施工企业 | 设计单位 |  | A
247 | 单选 | 安全生产管理条例 | 从事建设工程活动，必须严格执行基本建设程序，坚持( )的原则。 | 先勘察、后设计、再施工 | 先计划，后设计，再预算 | 先预算，后勘察，再设计 | 先设计，后勘察，再施工 |  | A
248 | 单选 | 安全生产管理条例 | 施工单位应当建立、健全教育培训制度，加强对职工的教育培训；未经教育培训或者考核不合格的人员，( )。 | 不得上岗作业 | 应当下岗 | 可以上岗作业 | 调到其他岗位任职 |  | A
249 | 单选 | 安全生产管理条例 | 未经( )签字，建设单位不拨付工程款，不进行竣工验收。 | 总监理工程师 | 监理工程师 | 总工程师 | 工程师 |  | A
250 | 单选 | 安全生产管理条例 | 根据《建设工程安全生产管理条例》，建设单位不得对勘察、设计、施工、工程监理等单位提出不符合建设工程安全生产法律、法规和强制性标准规定的要求，不得( )。 | 变更合同约定的造价 | 压缩定额规定的工期 | 变更合同的约定内容 | 压缩合同约定的工期 |  | D
251 | 单选 | 安全生产管理条例 | 根据《建设工程安全生产管理条例》，建设单位在编制( )时，应当确定建设工程安全作业环境及安全施工措施所需费用。 | 工程预算 | 工程估算 | 工程决算 | 工程概算 |  | D
252 | 单选 | 安全生产管理条例 | 根据《建设工程安全生产管理条例》，建设单位不得明示或者暗示施工单位购买、租赁、使用不符合( )的安全防护用具、机械设备、施工机具及配件、消防设施和器材。 | 造价控制要求 | 安全施工要求 | 市场要求 | 进度要求 |  | B
253 | 单选 | 安全生产管理条例 | 根据《建设工程安全生产管理条例》，建设单位在申请领取( )时，应当提供建设工程有关安全施工措施的资料。 | 施工许可证 | 开工令 | 建设用地许可证 | 验收许可证 |  | A
254 | 单选 | 安全生产管理条例 | 根据《建设工程安全生产管理条例》，依法批准开工报告的建设工程，建设单位应当自开工报告批准之日起15日内，将保证安全施工的措施报送建设工程所在地的( )级以上地方人民政府建设行政主管部门或者其他有关部门备案。 | 乡 | 县 | 市 | 省 |  | B
255 | 单选 | 安全生产管理条例 | 根据《建设工程安全生产管理条例》，工程监理单位和监理工程师应当按照法律、法规和工程建设强制性标准实施监理，并对建设工程安全生产承担( )。 | 监理责任 | 违约责任 | 赔偿责任 | 技术责任 |  | A
256 | 单选 | 安全生产管理条例 | 根据《建设工程安全生产管理条例》，为建设工程提供机械设备的单位，应当按照安全施工的要求配备齐全有效的( )等安全设施和装置。 | 保障、限位 | 担保、限位 | 保险、限 | 保险、限位 |  | D
257 | 单选 | 安全生产管理条例 | 根据《建设工程安全生产管理条例》，在施工现场安装、拆卸施工起重机械和整体提升脚手架、模板等自升式架设设施，必须由具有( )承担。 | 建设单位 | 施工企业 | 合同中约定的单位 | 相应资质的单位 |  | D
258 | 单选 | 安全生产管理条例 | 根据《建设工程安全生产管理条例》，安装、拆卸施工起重机械和整体提升脚手架、模板等自升式架设设施，应当编制拆装方案、制定安全施工措施，并由( )现场监督。 | 专业技术人员 | 项目经理 | 设计人员 | 建设单位技术人员 |  | A
259 | 单选 | 安全生产管理条例 | 根据《建设工程安全生产管理条例》，施工起重机械和整体提升脚手架、模板等自升式架设设施安装完毕后，安装单位应当( )，并向施工单位进行安全使用说明，办理验收手续并签字。 | 他检、出具他检合格证明 | 自检、出具检验合格证明 | 自检、出具自检合格证明 | 他检、出具检验合格证明 |  | C
260 | 单选 | 安全生产管理条例 | 根据《建设工程安全生产管理条例》，施工单位应当设立( )，配备专职安全生产管理人员。 | 安全生产管理机构 | 安全生产监督机构 | 安全生产实施机构 | 安全生产保障机构 |  | A
261 | 单选 | 安全生产管理条例 | 根据《建设工程安全生产管理条例》，专职安全生产管理人员负责对安全生产进行现场监督检查。发现安全事故隐患，应当及时向项目负责人和安全生产管理机构报告；对违章指挥、违章操作的，应当( )。 | 立即上报 | 处以罚款 | 立即制止 | 给予处分 |  | C
262 | 单选 | 安全生产管理条例 | 根据《建设工程安全生产管理条例》，建设工程实行施工总承包的，由( )对施工现场的安全生产负总责。 | 分包单位 | 建设单位 | 总承包单位 | 监理单位 |  | C
263 | 单选 | 安全生产管理条例 | 根据《建设工程安全生产管理条例》，总承包单位依法将建设工程分包给其他单位的，分包合同中应当明确各自的安全生产方面的权利、义务。总承包单位和分包单位对分包工程的安全生产( )。 | 不承担责任 | 承担连带责任 | 不承担连带责任 | 承担责任 |  | B
264 | 单选 | 安全生产管理条例 | 根据《建设工程安全生产管理条例》，分包单位应当服从总承包单位的安全生产管理，分包单位不服从管理导致生产安全事故的，由分包单位承担( )。 | 全部责任 | 合同中约定的责任 | 一般责任 | 主要责任 |  | D
265 | 单选 | 安全生产管理条例 | 根据《建设工程安全生产管理条例》，施工单位应当在施工组织设计中编制安全技术措施和施工现场临时用电方案，对基坑支护与降水工程、土方开挖工程、模板工程、起重吊装工程、脚手架工程、拆除、爆破工程达到一定规模的危险性较大的分部分项工程编制专项施工方案，并附具( )，经施工单位技术负责人、总监理工程师签字后实施，由专职安全生产管理人员进行现场监督。 | 安全用电方案 | 安全实施方案 | 安全施工方案 | 安全验算结果 |  | D
266 | 单选 | 安全生产管理条例 | 根据《建设工程安全生产管理条例》，建设工程施工前，施工单位负责项目管理的技术人员应当对有关安全施工的技术要求向( )作出详细说明，并由双方签字确认。 | 监理人员 | 建设单位工作人员 | 施工作业班组、作业人员 | 设计人员 |  | C
267 | 单选 | 安全生产管理条例 | 根据《建设工程安全生产管理条例》，施工单位应当在施工现场入口处、施工起重机械、临时用电设施、脚手架、出入通道口、楼梯口、电梯井口、孔洞口、桥梁口、隧道口、基坑边沿、爆破物及有害危险气体和液体存放处等危险部位，设置明显的( )。 | 安全提示标志 | 安全警示标志 | 安全标志 | 警示提示标志 |  | B
268 | 单选 | 安全生产管理条例 | 根据《建设工程安全生产管理条例》，施工单位应当根据不同施工阶段和周围环境及季节、气候的变化，在施工现场采取相应的安全施工措施。施工现场暂时停止施工的，施工单位应当做好现场防护，所需费用由( )承担，或者按照合同约定执行。 | 施工单位 | 建设单位 | 双方 | 责任方 |  | D
269 | 单选 | 安全生产管理条例 | 根据《建设工程安全生产管理条例》，施工单位应当将施工现场的办公、生活区与作业区 ( )；办公、生活区的选址应当符合安全性要求。职工的膳食、饮水、休息场所等应当符合卫生标准。 | 保持适当距离 | 随意设置、并保持安全距离 | 保持安全距离 | 分开设置、并保持安全距离 |  | D
270 | 单选 | 安全生产管理条例 | 根据《建设工程安全生产管理条例》，施工单位应当在施工现场建立( )，确定消防安全责任人，制定用火、用电、使用易燃易爆材料等各项消防安全管理制度和操作规程，设置消防通道、消防水源，配备消防设施和灭火器材，并在施工现场人口处设置明显标志。 | 消防安全责任制度 | 消防责任制度 | 安全责任制度 | 消防警示制度 |  | A
271 | 单选 | 安全生产管理条例 | 根据《建设工程安全生产管理条例》，施工单位应当向作业人员提供安全防护用具和安全防护服装，并( )危险岗位的操作规程和违章操作的危害。 | 告知 | 书面告知 | 口头告知 | 口头或书面告知 |  | B
272 | 单选 | 安全生产管理条例 | 根据《建设工程安全生产管理条例》，在施工中发生危及人身安全的紧急情况时，作业人员有权( )或者在采取必要的应急措施后撤离危险区域。 | 立即下达停工令 | 立即自救 | 立即上报 | 立即停止作业 |  | D
273 | 单选 | 安全生产管理条例 | 根据《建设工程安全生产管理条例》，施工现场的安全防护用具、机械设备、施工机具及配件必须由专人管理，定期进行检查、维修和保养，建立相应的( )，并按照国家有关规定及时报废。 | 资料档案 | 系统档案 | 审查档案 | 备份档案 |  | A
274 | 单选 | 安全生产管理条例 | 根据《建设工程安全生产管理条例》，施工单位在使用施工起重机械和整体提升脚手架、模板等自升式架设设施前，应当组织有关单位进行验收，也可以委托具有相应资质的检验检测机构进行验收，使用承租的机械设备和施工机具及配件的，由施工总承包单位、分包单位、出租单位和安装单位( )进行验收。验收合格的方可使用。 | 分别 | 共同 | 出代表 | 单独 |  | B
275 | 单选 | 安全生产管理条例 | 根据《建设工程安全生产管理条例》，( )规定的施工起重机械，在验收前应当经有相应资质的检验检测机构监督检验合格。 | 《建设工程勘察设计管理条例》 | 《注册建筑师条例》 | 《特种设备安全监察条例》 | 《建设工程质量管理条例》 |  | C
276 | 单选 | 安全生产管理条例 | 根据《建设工程安全生产管理条例》，施工单位的主要负责人、项目负责人、专职安全生产管理人员应当经建设行政主管部门或者其他有关部门( )方可任职。 | 评审后 | 资质检验后 | 推荐 | 考核合格后 |  | D
277 | 单选 | 安全生产管理条例 | 根据《建设工程安全生产管理条例》，施工单位应当对管理人员和作业人员( )安全生产教育培训，其教育培训情况记人个人工作档案。安全生产教育培训考核不合格的人员，不得上岗。 | 每季至少进行一次 | 每月至少进行一次 | 每年至少进行一次 | 每年至少进行二次 |  | C
278 | 单选 | 安全生产管理条例 | 根据《建设工程安全生产管理条例》，作业人员进入新的岗位或者新的施工现场前，应当接受( )。 | 质量教育 | 安全生产教育培训 | 生产教育培训 | 机械操作规程培训 |  | B
279 | 单选 | 安全生产管理条例 | 根据《建设工程安全生产管理条例》，施工单位在采用( )时，应当对作业人员进行相应的安全生产教育培训。 | 新技术、新工艺、新设备、新原料 | 新技术、新方法、新设备、新材料 | 新技术、新工艺、新设备、新材料 | 新能源、新工艺、新设备、新材料 |  | C
280 | 单选 | 安全生产管理条例 | 根据《建设工程安全生产管理条例》，意外伤害保险费由施工单位支付。实行施工总承包的，由总承包单位支付意外伤害保险费。意外伤害保险期限自( )止。 | 建设开工之日起至有意外伤害发生 | 有意外伤害发生起至竣工验收合格 | 开工令下达起至竣工 | 建设工程开工之日起至竣工验收合格 |  | D
281 | 单选 | 安全生产管理条例 | 根据《建设工程安全生产管理条例》，国家对严重危及施工安全的工艺、设备、材料实行( )制度。具体目录由国务院建设行政主管部门会同国务院其他有关部门制定并公布。 | 限地区使用 | 报告 | 淘汰 | 登记备案 |  | C
282 | 单选 | 安全生产管理条例 | 根据《建设工程安全生产管理条例》，( )应当制定本单位生产安全事故应急救援预案，建立应急救援组织或者配备应急救援人员，配备必要的应急救援器材、设备，并定期组织演练。 | 建设单位 | 施工单位 | 监理单位 | 设计单位 |  | B
283 | 单选 | 安全生产管理条例 | 根据《建设工程安全生产管理条例》，发生生产安全事故后，施工单位应当采取措施 ( )。需要移动现场物品时，应当做出标记和书面记录，妥善保管有关证物。 | 立即上报 | 防止事故扩大，保护事故现场 | 防止事故扩大 | 保护事故现场，妥善保护证物 |  | B
284 | 单选 | 安全生产管理条例 | 违反《建设工程安全生产管理条例》的规定，建设单位未提供建设工程安全生产作业环境及安全施工措施所需费用的，责令限期改正，逾期未改正的，( )。 | 撤销施工许可证 | 责令拆除该建设工程 | 责令该建设工程停止施工 | 责令该建设单位缴纳一定数额的罚款 |  | C
285 | 单选 | 安全生产管理条例 | 根据《建设工程安全生产管理条例》，建设单位未将保证安全施工的措施或者拆除工程的有关资料报送有关部门备案的，责令( )，给予警告。 | 限期改正 | 停止施工 | 缴纳罚款 | 暂扣施工许可证 |  | A
286 | 单选 | 安全生产管理条例 | 违反《建设工程安全生产管理条例》的规定，施工单位未根据不同施工阶段和周围环境及季节、气候的变化，在施工现场采取相应的安全施工措施，或者在城市市区内的建设工程的施工现场未实行封闭围挡的，责令限期改正，逾期未改正的，责令停业整顿，并处 万元以上 万元以下的罚款；造成重大安全事故，构成犯罪的，对直接责任人员，依照刑法有关规定追究刑事责任。（ ） | 1，5 | 5，10 | 1，10 | 10，20 |  | B
287 | 单选 | 安全生产管理条例 | 违反《建设工程安全生产管理条例》的规定，施工单位的主要负责人、项目负责人未履行安全生产管理职责的，责令限期改正；逾期未改正的，责令施工单位停业整顿，造成重大安全事故、重大伤亡事故或者其他严重后果，构成犯罪的，依照刑法有关规定追究 ( )。 | 民事责任 | 行政责任 | 刑事责任 | 赔偿责任 |  | C
288 | 单选 | 安全生产管理条例 | 根据《建设工程安全生产管理条例》，作业人员不服管理、违反规章制度和操作规程冒险作业造成重大伤亡事故或者其他严重后果，构成犯罪的，依照刑法有关规定追究( )。 | 民事责任 | 行政责任 | 刑事责任 | 赔偿责任 |  | C
289 | 单选 | 安全生产管理条例 | 根据《建设工程安全生产管理条例》，施工单位取得资质证书后，降低安全生产条件的，责令限期改正；经整改仍未达到与其资质等级相适应的安全生产条件的，责令停业整顿， ( )。 | 暂扣资质证书 | 罚款 | 降低其资质等级直至吊销营业执照 | 降低其资质等级直至吊销资质证书 |  | D
290 | 单选 | 安全生产管理条例 | 《建设工程安全生产管理条例》规定的( )，由建设行政主管部门或者其他有关部门依照法定职权决定。 | 民事责任 | 行政处罚 | 刑事处罚 | 赔偿责任 |  | B
291 | 单选 | 安全生产管理条例 | 根据《建设工程安全生产管理条例》，违反消防安全管理规定的行为，由( )依法处罚。 | 人民法院 | 检察机关 | 安全监督机构 | 公安消防机构 |  | D
292 | 单选 | 安全生产管理条例 | 违反《建设工程安全生产管理条例》的规定，施工单位施工单位的主要负责人、项目负责人、专职安全生产管理人员、作业人员或者特种作业人员，未经安全教育培训或者经考核不合格即从事相关工作的，责令限期改正；逾期未改正的，责令停业整顿，依照《中华人民共和国安全生产法》的有关规定处以罚款；造成重大安全事故，构成犯罪的，对直接责任人员，依照刑法有关规定追究( )。 | 民事责任 | 行政责任 | 刑事责任 | 赔偿责任 |  | C
293 | 单选 | 安全生产管理条例 | 建设行政主管部门在审核发放( )时，应当对建设工程是否有安全施工措施进行审查，对没有安全施工措施的，不得颁发。 | 生产许可证 | 质量许可证 | 产品合格证 | 施工许可证 |  | D
294 | 单选 | 安全生产管理条例 | 施工单位应当根据建设工程施工的特点、范围，对施工现场易发生重大事故的部位、环节进行监控，制定施工现场生产安全事故应急救援预案。实行施工总承包的，由总承包单位统一组织编制建设工程生产安全事故应急救援预案，工程( )按照应急救援预案，建立应急救援组织或者配备应急救援人员，配备救援器材、设备，并定期组织演练。 | 总承包单位 | 分包单位 | 施工单位 | 总承包单位和分包单位 |  | D
295 | 单选 | 安全生产管理条例 | 工程（ ）应当审查施工组织设计中的安全技术措施或者专项施工方案是否符合工程建设强制性标准。 | 建设单位 | 设计单位 | 监理单位 | 勘测单位 |  | C
296 | 单选 | 安全生产管理条例 | 施工单位采购、租赁的安全防护用具、机械设备、施工机具及配件，应当具有（ ）、产品合格证，并在进入施工现场前进行查验。 | 生产（制造）许可 | 设计方案 | 使用说明书 | 备案证 |  | A
297 | 单选 | 安全生产管理条例 | 根据《建设工程安全生产管理条例》，建设单位应当在拆除工程施工( )日前，将下列资料报送建设工程所在地的县级以上地方人民政府建设行政主管部门或者其他有关部门备案：（一）施工单位资质等级证明；（二）拟拆除建筑物、构筑物及可能危及毗邻建筑的说明；（三）拆除施工组织方案；（四）堆放、清除废弃物的措施。实施爆破作业的，应当遵守国家有关民用爆炸物品管理的规定。 | 20 | 10 | 15 | 28 |  | B
298 | 单选 | 安全生产管理条例 | 根据《建设工程安全生产管理条例》，采用新结构、新材料、新工艺的建设工程和特殊结构的建设工程，设计单位应当在设计中提出( )的措施建议。 | 施工安全操作与防护保障施工作业人员安全和预防生产安全事故 | 设计安全操作与防护保障施工作业人员安全和预防生产安全事故 | 保障施工作业人员安全和预防生产安全事故 | 建筑安全操作与防护保障施工作业人员安全和预防生产安全事故 |  | C
299 | 单选 | 安全生产管理条例 | 根据《建设工程安全生产管理条例》，检验检测机构对检测合格的施工起重机械和整体提升脚手架、模板等自升式架设设施，应当出具( )文件，并对检测结果负责。 | 产品合格证明 | 安全合格证明 | 生产合格证明 | 制造合格证明 |  | B
300 | 单选 | 安全生产管理条例 | 根据《建设工程安全生产管理条例》，施工单位对列入( )的安全作业环境及安全施工措施所需费用，应当用于施工安全防护用具及设施的采购和更新、安全施工措施的落实、安全生产条件的改善，不得挪作他用。 | 建设工程预算 | 建设工程概算 | 建设工程概预算 | 建设工程结算 |  | B
301 | 单选 | 安全生产管理条例 | 根据《建设工程安全生产管理条例》，施工单位采购、租赁的安全防护用具、机械设备、施工机具及配件，应当具有生产(制造)许可证、产品合格证，并在进入施工现场前进行( )。 | 检测 | 检查 | 查验 | 测试 |  | C
302 | 单选 | 安全生产管理条例 | 根据《建设工程安全生产管理条例》，施工单位应当自施工起重机械和整体提升脚手架、模板等自升式架设设施验收合格之日起( )日内，向建设行政主管部门或者其他有关部门登记。登记标志应当置于或者附着于该设备的显著位置。 | 10 | 30 | 20 | 28 |  | B
303 | 单选 | 安全生产管理条例 | 根据《建设工程安全生产管理条例》，( )对全国的建设工程安全生产实施监督管理。国务院铁路、交通、水利等有关部门按照国务院规定的职责分工，负责有关专业建设工程安全生产的监督管理。 | 国务院建设行政主管部门 | 国务院劳动行政主管部门 | 技术监督部门 | 国务院安全生产主管部门 |  | A
304 | 单选 | 安全生产管理条例 | 违反《建设工程安全生产管理条例》的规定，建设单位要求施工单位压缩合同约定的工期的，责令限期改正，处 万元以上 万元以下的罚款；造成重大安全事故，构成犯罪的，对直接责任人员，依照刑法有关规定追究刑事责任；造成损失的，依法承担赔偿责任。（ ） | 10，30 | 20，30 | 10，50 | 20，50 |  | D
305 | 单选 | 安全生产管理条例 | 违反《建设工程安全生产管理条例》的规定，为建设工程提供机械设备和配件的单位，未按照安全施工的要求配备齐全有效的保险、限位等安全设施和装置的，责令限期改正，处合同价款 倍以上 倍以下的罚款；造成损失的，依法承担赔偿责任。（ ） | 1，5 | 3，5 | 1，3 | 1，2 |  | C
306 | 单选 | 安全生产管理条例 | 违反《建设工程安全生产管理条例》的规定，施工单位挪用列入建设工程概算的安全生产作业环境及安全施工措施所需费用的，责令限期改正，处挪用费用 以上 以下的罚款；造成损失的，依法承担赔偿责任。（ ） | 10％，50％ | 20％，50％ | 10％，20％ | 30％，50％ |  | B
307 | 单选 | 许可证条例 | 在( )中，我国第一次以法律形式确立了企业安全生产的准入制度，是强化安全生产源头管理，全面落实“安全第一，预防为主”安全生产方针的重大举措。 | 《建筑法》 | 《安全生产法》 | 《建设工程安全生产管理条例》 | 《安全生产许可证条例》 |  | D
308 | 单选 | 安全生产管理条例 | 违反《建设工程安全生产管理条例》的规定，勘察单位、设计单位采用新结构、新材料、新工艺的建设工程和特殊结构的建设工程，设计单位未在设计中提出保障施工作业人员安全和预防生产安全事故的措施建议的，责令限期改正，处 万元以上 万元以下的罚款；情节严重的，责令停业整顿，降低资质等级，直至吊销资质证书；造成重大安全事故，构成犯罪的，对直接责任人员，依照刑法有关规定追究刑事责任；造成损失的，依法 | 10，30 | 20，30 | 10，50 | 20，50 |  | A
309 | 单选 | 安全生产管理条例 | 违反《建设工程安全生产管理条例》的规定，工程监理单位未对施工组织设计中的安全技术措施或者专项施工方案进行审查的，责令限期改正；逾期未改正的，责令停业整顿，并处 万元以上 万元以下的罚款；情节严重的，降低资质等级，直至吊销资质证书；造成重大安全事故，构成犯罪的，对直接责任人员，依照刑法有关规定追究刑事责任；造成损失的，依法承担赔偿责任。（ ） | 10，30 | 20，30 | 10，50 | 20，50 |  | A
310 | 单选 | 安全生产管理条例 | 根据《建设工程安全生产管理条例》，注册执业人员未执行法律、法规和工程建设强制性标准的，责令停止执业 个月以上 年以下；情节严重的，吊销执业资格证书， 年内不予注册，造成重大安全事故的，终身不予注册；构成犯罪的，依照刑法有关规定追究刑事责任。（ ） | 3，1，5 | 3，1，3 | 3，2，5 | 5，1，3 |  | A
311 | 单选 | 安全生产管理条例 | 违反《建设工程安全生产管理条例》的规定，出租单位出租未经安全性能检测或者经检测不合格的机械设备和施工机具及配件的，责令停业整顿，并处——万元以上 | 1，5 | 5，10 | 1，10 | 10，20 |  | B
312 | 单选 | 安全生产管理条例 | 违反《建设工程安全生产管理条例》的规定，施工单位使用未经验收或者验收不合格的施工起重机械和整体提升脚手架、模板等自升式架设设施的，责令限期改正，逾期未改正的，责令停业整顿，并处 万元以上 万元以下的罚款，情节严重的，降低资质等级，直至吊销资质证书；造成重大安全事故，构成犯罪的，对直接责任人员，依照刑法有关规定追究刑事责任；造成损失的，依法承担赔偿责任。（ ） | 10，30 | 20，30 | 10，50 | 20，50 |  | A
313 | 单选 | 许可证条例 | 下列( )选项不属于企业取得安全生产许可证所应当具备的安全生产条件。 | 建立、健全安全生产责任制，制定完备的安全生产规章制度和操作规程 | 安全投入符合安全生产要求 | 设置安全生产管理机构，配备专职安全生产管理人员 | 企业负责人学历要求为本科以上 |  | D
314 | 单选 | 许可证条例 | 安全生产许可证颁发管理机关应当自收到申请之日起( )日内审查完毕，经审查符合《安全生产许可证条例》规定的安全生产条件的，颁发安全生产许可证。 | 15 | 25 | 30 | 45 |  | D
315 | 单选 | 许可证条例 | 对不符合《安全生产许可证条例》规定的安全生产条件的企业，不予颁发安全生产许可证，并应( )。 | 电话通知企业 | 通过上网公示通知企业 | 书面通知企业并说明理由 | 以上答案都不对 |  | C
316 | 单选 | 许可证条例 | 安全生产许可证的有效期为( )年。 | 2 | 3 | 4 | 5 |  | B
317 | 单选 | 许可证条例 | 安全生产许可证有效期满需要延期的，企业应当于期满前( )个月向原安全生产许可证颁发管理机关办理延期手续。 | 3 | 6 | 9 | 12 |  | A
318 | 单选 | 许可证条例 | 企业在安全生产许可证有效期内，严格遵守有关安全生产的法律法规，未发生死亡事故的，安全生产许可证有效期届满时，经原安全生产许可证颁发管理机关同意，不再审查，安全生产许可证有效期延期( )年。 | 1 | 2 | 3 | 6 |  | C
319 | 单选 | 许可证条例 | 未取得安全生产许可证擅自进行生产的，责令停止生产，没收违法所得，并处10万元以上( )万元以下的罚款；造成重大事故或者其他严重后果，构成犯罪的，依法追究刑事责任。 | 30 | 20 | 45 | 50 |  | D
320 | 单选 | 许可证条例 | 生产经营单位应当具备的安全生产条件所必需的资金投入，由生产经营单位的决策机构、 ( )，并对由于安全生产所必需的资金投入不足导致的后果承担责任。 | 主要负责人或者个人经营的投资人予以保证 | 相关负责人或者集体经营的投资人予以保证 | 相关负责人或者个人经营的投资人予以保证 | 主要负责人或者集体经营的投资人予以保证 |  | A
321 | 单选 | 许可证条例 | 建筑施工企业主要负责人、项目经理和安全生产管理人员必须具备与本单位所从事的生产经营活动相应的（ ）。 | 安全生产知识 | 安全生产管理能力 | 安全生产知识和管理能力 | 安全生产管理能力和业绩 |  | C
322 | 单选 | 许可证条例 | 生产经营单位的( )必须按照国家有关规定经专门的安全作业培训，取得特种作业操作资格证书，方可上岗作业。 | 作业人员 | 项目负责人 | 危险项目作业人员 | 特种作业人员 |  | D
323 | 单选 | 许可证条例 | 生产经营单位对重大危险源应当登记建档，进行定期检测、评估、监控，并制定应急预案，告知从业人员和相关人员在紧急情况下应当( )。 | 采取的应急措施 | 减小损失 | 保护生命 | 及时报告有关部门 |  | A
324 | 单选 | 许可证条例 | （ ）对违反《建筑施工企业安全生产许可证管理规定》的行为，有权向安全生产许可证颁发管理机关或者监察机关等有关部门举报。 | 任何单位或者个人 | 任何单位 | 人民群众 | 领导人 |  | A
325 | 单选 | 许可证条例 | 县级以上人民政府建设行政主管部门和其他有关部门应当加强对建筑施工企业安全生产许可证的监督管理。对未取得安全生产许可证的企业，（ ）参加建设工程投标。 | 应该 | 协商后 | 可以 | 禁止 |  | D
326 | 单选 | 许可证条例 | 建筑施工企业隐瞒有关情况、提供虚假材料申请安全生产许可证的，不予受理或者不予颁发安全生产许可证，并给予警告，（ ）年内不得申请安全生产许可证。 | 7 | 5 | 2 | 1 |  | D
327 | 单选 | 许可证条例 | 安全生产许可证有效期满未办理延期手续，继续进行生产的，责令停止生产，限期补办延期手续，没收违法所得，并处( )的罚款；逾期仍不办理延期手续，继续进行生产的，依照《建设工程安全生产管理条例》第十九条的规定处罚。 | 5万元以上7万元以下 | 5万元以上10万元以下 | 1万元以上5万元以下 | 3万元以上10万元以下 |  | B
328 | 单选 | 检查标准 | 企业在安全生产许可证有效期内，严格遵守有关安全生产的法律法规，未发生死亡事故的，安全生产许可证有效期届满时，经原安全生产许可证颁发管理机关同意，不再审查，安全生产许可证有效期延期( )年。 | 1 | 2 | 3 | 6 |  | C
329 | 单选 | 检查标准 | 《建筑施工安全检查标准》（JGJ59—59）是( )。 | 推荐性行业标准 | 强制性行业标准 | 推荐性国家标准 | 强制性国家标准 |  | B
330 | 单选 | 评价标准 | 《施工企业安全生产评价标准》（JGJ/T 77—2003）是一部( )。 | 推荐性行业标准 | 强制性行业标准 | 推荐性国家标准 | 强制性国家标准 |  | A
331 | 单选 | 特种设备 | 《特种设备安全监察条例》规定的施工起重机械，在验收前应当经有相应资质的（ ）监督检验合格。 | 检验检测机构 | 产品检查机构 | 质量审核机构 | 监督检查机构 |  | A
332 | 单选 | 消防法 | 《中华人民共和国消防法》规定消防产品的质量必须符合国家标准或者行业标准。禁止生产、销售或者（ ）未经依照产品法的规定确定的检验机构检验合格的消防产品。 | 储存 | 使用 | 运输 | 消耗 |  | A
333 | 单选 | 环境卫生及事故 | 施工单位应当将施工现场的办公、生活区与作业区分开设置，并保持安全距离；办公、生活区的选址应当符合安全性要求。职工的膳食、饮水、休息场所等应当符合卫生标准。施工单位（ ）在尚未竣工的建筑物内设置员工集体宿舍。 | 必须 | 应该 | 可以 | 不得 |  | D
334 | 单选 | 环境卫生及事故 | 事故调查组（ ）向有关单位和个人了解与事故有关的情况，并要求其提供相关文件、资料，有关单位和个人不得拒绝。 | 有权 | 无权 | 不能 | 应该 |  | A
335 | 单选 | 环境卫生及事故 | 《生产安全事故报告和调查处理条例》自2007年（ ）起施行。国务院1989年3月29日公布的《特别重大事故调查程序暂行规定》和1991年2月22日公布的《企业职工伤亡事故报告和处理规定》同时废止。 | 6月1日 | 9月1日 | 10月1日 | 12月11日 |  | A
336 | 单选 | 环境卫生及事故 | 《生产安全事故报告和调查处理条例》中，根据生产安全事故造成的人员伤亡或者直接经济损失，事故分为（ ）等级。 | 3个 | 4个 | 5个 | 6个 |  | B
337 | 单选 | 环境卫生及事故 | 根据《生产安全事故报告和调查处理条例》，特别重大事故，是指赵成（ ）人以上死亡，或者100人以上的重伤，或者1亿元以上直接经济损失的事故。 | 10 | 20 | 30 | 50 |  | C
338 | 单选 | 环境卫生及事故 | 根据《生产安全事故报告和调查处理条例》重大事故是指造成（ ）死亡，或者50人以上100以下重伤，或者5000万以上1亿以下直接经济损失的事故。 | 10人以上30人以下； | 8人以上25人以下； | 15人以上30人以下； | 20人以上50人以下； |  | A
339 | 单选 | 环境卫生及事故 | 根据《生产安全事故报告和调查处理条例》较大事故是指造成3人以上10人以下死亡，或者（ ），或者1000万元以上5000万元以下直接经济损失的事故。 | 5人以上20人以下重伤； | 8人以上30人以下重伤； | 10人以上50人以下重伤； | 30人以上50人以下重伤； |  | C
340 | 单选 | 环境卫生及事故 | 根据《生产安全事故报告和调查处理条例》一般事故是指造成3人以下死亡，或者10人以下重伤，或者（ ）直接经济损失的事故。 | 100万元以下 | 300万元以下 | 500万元以下 | 1000万元以下 |  | D
341 | 单选 | 环境卫生及事故 | 根据《生产安全事故报告和调查处理条例》事故发生后，事故现场有关人员应当立即向本单位负责人报告；负责人接到报告后，应当于（ ）内向事故发生地县级以上人民政府安全生产监督管理部门和负有安全生产监督管理职责的有关部门报告。 | 1小时 | 1天 | 2小时 | 8小时 |  | A
342 | 单选 | 环境卫生及事故 | 根据《生产安全事故报告和调查处理条例》自事故发生之日起（ ）内，事故造成的伤亡人数发生变化的，应当及补报。 | 7天内 | 10天内 | 30天内 | 50天内 |  | C
343 | 单选 | 环境卫生及事故 | 根据《生产安全事故报告和调查处理条例》一般事故发生单位对事故负有责任的，处（ ）的罚款。 | 2万元以上10万元以下； | 5万元以上15万元以下； | 10万元以上20万元以下； | 20万元以上30万元以下； |  | C
344 | 单选 | 环境卫生及事故 | 根据《生产安全事故报告和调查处理条例》，发生较大事故，事故发生单位对事故负有责任的，处（ ）的罚款。 | 10万元以上20万元以下； | 20万元以上30万元以下； | 20万元以上50万元以下； | 30万元以上50万元以下； |  | C
345 | 单选 | 环境卫生及事故 | 根据《生产安全事故报告和调查处理条例》发生重大事故的，事故发生单位负有责任的，处（ ）罚款。 | 30万元以上50万元以下； | 50万元以上200万元以下； | 50万元以上100万元以下； | 100万元以上200万元以下； |  | C
346 | 单选 | 环境卫生及事故 | 根据《生产安全事故报告和调查处理条例》，对事故报告的总体要求（ ）。 | 及时、准确、完整 | 及时、完全、标准 | 规范、准确、完全 | 及时、规范、科学 |  | A
347 | 单选 | 环境卫生及事故 | 根据《生产安全事故报告和调查处理条例》，事故调查处理应当坚持（ ）的原则。 | 公正公开、实事求是 | 实事求是、尊重科学 | 尊重科学、公正公开 | 安全第一、预防为主 |  | B
348 | 单选 | 环境卫生及事故 | 根据《生产安全事故报告和调查处理条例》事故调查组成员应当具有事故调查所需要的（ ），并与所调查的事故没有直接利害关系。 | 知识和专长 | 知识和职称 | 技术职称和学历 | 专长和学历 |  | A
349 | 单选 | 环境卫生及事故 | 依据《生产安全事故报告和调查处理条例》，事故调查组又权向有关单位和个人了解与事故有关的情况，并要求其提供相关文件、资料，优先单位和个人（ ）。 | 有条件、有限地提供配合 | 有权拒绝 | 不得拒绝 | 可拒绝提供部分文件、资料 |  | C
350 | 单选 | 环境卫生及事故 | 根据《生产安全事故报告和调查处理条例》一般情况下，事故调查组应当自事故发生之日起（ ）内提交事故调查报告。 | 30日 | 60日 | 90日 | 120日 |  | B
351 | 单选 | 环境卫生及事故 | 根据《生产安全事故报告和调查处理条例》，发生一般事故，事故发生单位主要负责人未依法履行安全生产管理职责，导致事故发生的，处以（ ）罚款。 | 一年年收入20% | 一年年收入30% | 一年年收入50% | 一年年收入60% |  | B
352 | 单选 | 环境卫生及事故 | 我国刑法规定：“在生产、作业中违反有关安全管理规定，因而发生重大伤亡事故或者造成其他严重后果的，处三年以下有期徒刑或拘役；情节特别恶劣的，（ ）。 | 处3年以上5年以下有期徒刑 | 处5年以上有期徒刑 | 处3年以上7年以下有期徒刑 | 处5年以上10年以下有期徒刑 |  | C
353 | 单选 | 环境卫生及事故 | 我国刑法规定：“强令他人违章冒险作业，因而发生重大伤亡事故或者造成其他严重后果的，处五年以下有期徒刑或者拘役；情节特别恶劣的，（ ）。 | 处5年以上有期徒刑； | 处5年以上10年以下有期徒刑； | 处5年以上15年以下有期徒刑； | 处5年以上20年以下有期徒刑； |  | A
354 | 单选 | 环境卫生及事故 | 我国刑法规定：“安全生产设施或者安全生产条件不符合国家规定，因而发生重大伤亡事故或者造成其他严重后果的，对直接负责的主管人员和其他直接责任人员，处三年以下有期徒刑或者拘役；情况特别恶劣的，（ ）。” | 处3年以上5年以下有期徒刑 | 处5年以上有期徒刑 | 处3年以上7年以下有期徒刑； | 处5年以上10nia以下有期徒刑； |  | C
355 | 单选 | 环境卫生及事故 | 我国刑法规定：“在安全事故发生后，负有报告职责的人员不报或者谎报事故情况，贻误事故抢救，情节严重的，处三年以下有期徒刑或者拘役；情况特别严重的，（ ）。” | 处3年以上有期徒刑 | 处5年以上有期徒刑； | 处3年以上7年以下有期徒刑 | 处5年以上10年以下有期徒刑。 |  | C
356 | 单选 | 企业管理 | 安全计划的目的是( )。 | 风险辨识 | 建立组织机构 | 共享安全知识和经验 | 明确进行有效的风险控制所必需的资源 |  | D
357 | 单选 | 企业管理 | 制定《建设工程安全生产管理条例》的主要目的是( )。 | 减少安全投入，节约安全成本 | 加强建设安全生产监督管理，保障人民群众生命和财产 | 制定评分办法，便于行业管理 | 建立统一的司法解释，有助于法律程序的执行 |  | B
358 | 单选 | 企业管理 | 建筑施工企业( )，是指由企业法定代表人授权，负责建设工程项目管理的负责人等。 | 企业法定代表人 | 经理 | 企业分管安全生产工作的副经理 | 项目负责人 |  | D
359 | 单选 | 企业管理 | 建筑施工企业的管理人员违章指挥、强令职工冒险作业，发生重大伤亡事故或者造成其它严重后果的（ ）。 | 依法追究刑事责任 | 给予党纪、政纪处分 | 给予降级、撤职处分 | 罚款 |  | A
360 | 单选 | 项目管理 | 施工现场的安全防护用具、机械设备、施工机具及配件必须由( )管理，定期进行检查、维修和保养，建立相应的资料档案，并按照国家有关规定及时报废。 | 项目部 | 作业班组 | 操作人员 | 专人 |  | D
361 | 单选 | 项目管理 | 实行工程总承包的，总承包单位依法将建筑工程分包给其他单位的，总承包单位与分包单位应当在分包合同中明确安全防护、文明施工措施费用由（ ）统一管理。 | 建设单位 | 监理单位 | 总承包单位 | 分包单位 |  | C
362 | 单选 | 安全常识 | 根据《建设工程安全生产管理条例》规定，作业人员应当遵守安全施工的强制性标准、规章制度和操作规程，( )安全防护用具、机械设备等。 | 正确使用 | 正确穿戴 | 正确装配 | 正确配戴 |  | A
363 | 单选 | 安全常识 | 根据《建设工程安全生产管理条例》规定，施工单位在采用新技术、新工艺、新设备、新材料时，应当对作业人员进行相应的( )。 | 专业培训 | 操作规程培训 | 安全生产教育培训 | 治安防范教育培训 |  | C
364 | 单选 | 安全常识 | 三级安全教育是指( )这三级。 | 企业法定代表人、项目负责人、班组长 | 公司、项目、班组 | 公司、总包单位、分包单位 | 建设单位、施工单位、监理单位 |  | B
365 | 单选 | 安全常识 | 当有人员烧伤时，应迅速将伤者衣服脱去，用水冲洗降温，不要任意把水泡弄破，目的是避免（ ）。 | 身体着凉 | 扩大影响 | 伤面污染 | 身体缺水 |  | C
366 | 单选 | 文明施工 | 根据《建设工程安全生产管理条例》规定，施工单位不得在尚未竣工的建筑物内设置 | 避雨处 | 吸烟处 | 临时厕所 | 员工集体宿舍 |  | D
367 | 单选 | 有关标准计算 | 劳务分包企业建设工程项目施工人员50人以下的，应当设置（ ）专职安全生产管理人员； | 1名 | 2名 | 3名 | 4名 |  | A
368 | 单选 | 有关标准计算 | 土木工程、线路管道、设备必须按照安装总造价配备专职安全管理人员，其中：5000万～1亿元的工程至少（ ）； | 1名 | 2名 | 3名 | 4名 |  | C
369 | 单选 | 有关标准计算 | 劳务分包企业建设工程项目施工人员200人以上的，应当根据所承担的分部分项工程施工危险实际情况增配，并不少于企业总人数的（ ）‰。 | 5 | 10 | 15 | 20 |  | A
370 | 多选 | 文明施工 | 职工有下列情形之一的，视同工伤而不是认定为工伤的( )。 | 在工作时间和工作场所内，因工作原因受到事故伤害的 | 工作时间前后在工作场所内，从事与工作有关的预备性或者收尾性工作受到事故伤害的 | 在工作时间和工作岗位，突发疾病死亡或者在48小时之内经抢救无效死亡的 | 在抢险救灾等维护国家利益、公共利益活动中受到伤害的 | 职工原在军队服役，因战、因公负伤致残，已取得革命伤残军人证，到用人单位后旧伤复发的 | CDE
371 | 单选 | 企业管理 | 对职工进行安全生产、劳动保护方面的法律、法规的宣传教育，从法制角度认识安全生产的重要性，要通过学法、知法来守法，这种教育形式属于( )。 | 安全知识教育 | 安全法制教育 | 三级安全教育 | 遵章守纪、自我保护能力教育 |  | B
372 | 单选 | 项目管理 | 施工组织设计，应以( )作为指导思想，针对工程的特点和施工方法、所使用的机械、设备、电气、特种作业、生产环境和季节影响等，制订出相应的安全技术措施。 | 质量第一、安全第二 | 效率第一、质量第二 | 安全第一、预防为主 | 信誉第一、质量为主 |  | C
373 | 单选 | 项目管理 | ( )每天要对班组工人进行施工要求、作业环境的安全交底。 | 施工员 | 全体职工 | 班组长 | 监理工程师 |  | C
374 | 单选 | 安全常识 | （ ）含义是使人们注意可能发生危险。 | 禁止标志 | 警示标志 | 指示标志 | 安全须知 |  | B
375 | 单选 | 文明施工 | 施工单位应当将施工现场的办公、生活区与作业区( )，并保持安全距离。 | 集中设置 | 混合设置 | 相邻设置 | 分开设置 |  | D
376 | 单选 | 文明施工 | 施工单位应该保证施工现场道路畅通，排水系统处于良好的使用状态；保持场容场貌的整洁，随时清理建筑垃圾。在车辆、行人通行的地方施工，应当设置沟井坎穴覆盖物和 | 安全标志 | 防护设施 | 施工标志 | 禁止踩踏标志 |  | A
377 | 单选 | 文明施工 | 爆炸现象的最主要特征是什么？（ ） | 温度升高 | 压力急剧升高 | 周围介质振动 | 有很大的声响 |  | B
378 | 单选 | 有关标准计算 | 建筑施工总承包企业中劳务公司按企业资质类别和等级配备安全生产管理机构的专职安全生产管理人员人数至少应为（ ）名 | 2 | 3 | 4 | 5 |  | A
379 | 单选 | 安全常识 | 根据《建设工程安全生产管理条例》，( )应当制定本单位生产安全事故应急救援预案。 | 设计单位 | 业主 | 施工单位 | 开发商 |  | C
380 | 单选 | 安全常识 | 国家对女职工和未成年工实行（ ）。 | 特殊社会保障 | 特殊劳动保护 | 特殊劳动保险 | 特殊劳动保障 |  | B
381 | 单选 | 文明施工 | 临时搭设的建筑物区域内，每( )配备2只10L灭火器。 | 80m2 | 100 m2 | 120 m2 | 150 m2 |  | B
382 | 单选 | 文明施工 | 下列哪种灭火设施不适用于扑灭电器火灾？（ ） | 水 | 干粉剂灭火剂 | 砂子 | 干燥的石粉 |  | A
383 | 单选 | 企业管理 | 安全的组织管理是指( )。 | 制定有效的安全管理政策 | 设立安全管理的机构 | 设计并建立一种责任和权力机制以形成安全的工作环境的过程 | 把安全管理作为组织目标的一部分 |  | C
384 | 单选 | 安全常识 | 根据《建设工程安全生产管理条例》规定，施工中发生危及人身安全的紧急情况时，作业人员有权立即停止作业或者在采取必要的应急措施后撤离( )。 | 作业场所 | 危险区域 | 施工场地 | 办公地点 |  | B
385 | 单选 | 安全常识 | 根据《建设工程安全生产管理条例》，实行施工总承包的由( )编制建设工程生产安全事故应急救援预案。 | 业主负责组织 | 设计单位负责组织 | 总承包单位统一 | 总承包单位和分包单位分工 |  | C
386 | 单选 | 文明施工 | 下列哪种措施是处理气瓶受热或着火时应首先采用的（ ）。 | 设法把气瓶拉出扔掉 | 用水喷洒该气瓶 | 接近气瓶，试图把瓶上的气门关掉。 | 立即跑开 |  | C
387 | 单选 | 有关标准计算 | 建设工程项目应当配备专职安全生产管理人员，其中5万平方米以上的建筑工程，装饰工程至少应配备（ ）专职安全生产管理人员。 | 1名 | 2名 | 3名 | 4名 |  | C
388 | 单选 | 企业管理 | 施工单位应当设立安全生产管理机构，配备( )安全生产管理人员。 | 兼职 | 专职 | 业余 | 代理 |  | B
389 | 单选 | 企业管理 | 根据《建设工程安全生产管理条例》规定，( )应当遵守有关环境保护法律、法规的规定，在施工现场采取措施，防止或者减少粉尘、废气、废水、固体废物、噪声、振动和施工照明对人和环境的危害和污染。 | 施工单位 | 建设单位 | 监理单位 | 设计单位 |  | A
390 | 单选 | 安全常识 | 如果被生锈铁钉割伤，可能导致（ ）。 | 肠热病 | 伤风病 | 破伤风病 | 败血症 |  | C
391 | 单选 | 文明施工 | 施工单位应当确保安全防护、文明施工措施费专款专用，在财务管理中（ ）列出安全防护、文明施工措施费用清单备查。 | 一并 | 单独 | 认真 | 准确 |  | B
392 | 单选 | 项目管理 | 根据《建设工程安全生产管理条例》规定，( )有权对施工现场的作业条件、作业程序和作业方式中存在的安全问题提出批评、检举和控告。 | 最终用户 | 勘探单位 | 作业人员 | 产品经销单位 |  | C
393 | 单选 | 安全常识 | 高温场所为防止中暑，应多饮什么饮料最好？（ ） | 矿泉水 | 汽水 | 淡盐水 | 淡糖水 |  | C
394 | 单选 | 文明施工 | 施工现场临时搭建的建筑物应当符合安全使用要求。根据《建设工程安全生产管理条例》规定，施工现场使用的装配式活动房屋应当具有( )。 | 使用说明书 | 产品合格证 | 安装验收单 | 产品装箱单 |  | B
395 | 单选 | 文明施工 | 临时木工间、油漆间和木、机具间等每( )配备一只种类合适的灭火器。 | 15 m2 | 20 m2 | 25 m2 | 30 m2 |  | C
396 | 单选 | 文明施工 | JGJ59－99标准文明施工检查表中封闭管理栏目规定应设置（ ）。 | 保卫 | 保安 | 门卫 | 经警 |  | C
397 | 单选 | 企业管理 | 分包单位应当服从总承包单位的安全生产管理，分包单位不服从管理导致产生安全事故的，由( )承担主要责任。 | 分包单位 | 总包单位 | 建设单位 | 监理单位 |  | A
398 | 单选 | 企业管理 | 根据《建筑企业职工安全培训教育暂行规定》的要求，企业法人代表、项目经理教育和培训的时间每年不少于( )。 | 20学时 | 30学时 | 40学时 | 50学时 |  | B
399 | 单选 | 企业管理 | 通过对一些典型事故进行原因分析、事故教训及预防事故发生所采取的措施来教育职工，这种教育形式属于( )。 | 日常教育 | 安全法制教育 | 事故案例教育 | 遵章守纪、自我保护能力教育 |  | C
400 | 单选 | 项目管理 | 根据《建设工程安全生产管理条例》规定，施工单位采购、租赁的安全防护用具、机械设备、施工机具及配件，应当具有( )。 | 生产（制造）许可证、产品合格证 | 产品编号和生产日期 | 产品材料证明 | 生产制造人和检验人 |  | A
401 | 单选 | 安全常识 | 特种作业操作证，每( )复审一次。 | 1年 | 1年半 | 2年 | 3年 |  | C
402 | 单选 | 安全常识 | 安全设备的设计、制造、安装、使用、检测、维修、改造和报废，应当符合国家标准或者（ ）。 | 行业标准 | 地方标准 | 企业标准 | 协会标准 |  | A
403 | 单选 | 安全常识 | 监理工程师在实施监理过程中，发现存在重大事故隐患的，应立即要求施工单位（ ）；施工单位对重大事故隐患不及时整改的，应立即向建设行政主管部门报告。 | 限期整改 | 停工整改 | 停工 | 返工 |  | B
404 | 单选 | 安全常识 | 建筑物内发生火灾，应该首先（ ）。 | 立即停止工作，通过指定的最近的安全通道离开 | 乘坐电梯离开 | 向高处逃生 | 抢救贵重物品和资料后逃生 |  | A
405 | 单选 | 项目管理 | 工程中涉及深基坑、地下暗挖工程、高大模板工程的专项施工方案，施工单位还应当组织( )进行论证、审查。 | 企业负责人 | 项目负责人 | 安全负责人 | 专家 |  | D
406 | 单选 | 项目管理 | 进行电焊、气焊等具有火灾危险的作业人员和自动消防系统的操作人员，必须持证上岗，并严格遵守（ ）操作规程。 | 消防安全 | 特种作业安全 | 电、气焊安全操作规程 | 无所谓 |  | A
407 | 单选 | 项目管理 | 建设工程实行总包和分包的，分包单位确需进行改变施工总平面布置图活动的，应当先向（ ）提出申请，经同意后方可实施。 | 总包单位 | 分包单位总部 | 建设单位 | 监理单位 |  | A
408 | 单选 | 项目管理 | 安全防护、文明施工措施由分包单位实施的，由分包单位提出专项安全防护措施及施工方案，经（ ）批准后及时支付所需费用。 | 建设单位 | 监理单位 | 建设行政主管单位 | 总承包单位 |  | D
409 | 单选 | 安全常识 | 在施工现场，( )是施工项目安全生产的第一责任者。 | 项目经理 | 施工员 | 专职安全生产管理人员 | 企业法定代表人 |  | A
410 | 单选 | 安全常识 | 生产经营单位应当向从业人员如实告知作业场所和工作岗位存在的（ ）、防范措施以及事故应急措施。 | 危险因素 | 事故隐患 | 设备缺陷 | 恶劣环境 |  | A
411 | 单选 | 安全常识 | 亚硝酸盐呈（ ），常被误食而中毒。 | 粉红色粉末 | 黄色粉末 | 白色粉末 | 浅绿色结晶颗粒 |  | C
412 | 单选 | 安全常识 | 离开特种作业岗位达( )以上的特种作业人员，应当重新进行实际操作考核，经确认合格后方可上岗作业。 | 半年 | 1年 | 2年 | 3年 |  | A
413 | 单选 | 有关标准计算 | 建筑施工总承包企业中工程公司（含分公司、区域公司）按企业资质类别和等级配备安全生产管理机构内的专职安全生产管理人员人数至少应为（ ）名。 | 2 | 3 | 4 | 5 |  | B
414 | 单选 | 有关标准计算 | 建筑施工总承包企业中专业公司按企业资质类别和等级配备安全生产管理机构的专职安全生产管理人员人数至少应为（ ）名。 | 2 | 3 | 4 | 5 |  | B
415 | 单选 | 企业管理 | 安全生产责任制要在（ ）上下真功夫，这是关健的关健。 | 健全、完善 | 分工明确 | 贯彻落实 | 深入理解 |  | C
416 | 单选 | 文明施工 | JGJ59－99标准文明施工检查表中规定易燃易爆物品应（ ） | 远离施工现场 | 分类存放 | 远离食堂 | 禁止进入现场 |  | B
417 | 单选 | 有关标准计算 | 土木工程、线路管道、设备必须按照安装总造价配备专职安全管理人员，其中5000万元以下的工程至少（ ）； | 1名 | 2名 | 3名 | 4名 |  | C
418 | 单选 | 企业管理 | 根据《建设工程安全生产管理条例》，安全生产教育培训考核不合格的作业人员，( )。 | 不得上岗作业 | 应在合格人员的带领下工作 | 可发给临时操作证，不得超过三个月 | 只能在合格人员的监督下工作 |  | A
419 | 单选 | 企业管理 | 施工单位的项目负责人应当由取得相应( )的人员担任。 | 技术职称 | 工作年限 | 执业资格 | 行政职务 |  | C
420 | 单选 | 企业管理 | 安全生产教育和培训范围是( )。 | 总包单位的职工 | 分包单位的职工 | 本企业的职工与分包单位的职工 | 有违章作业记录的职工 |  | C
421 | 单选 | 企业管理 | 各企业要加强对职工的（ ）教育和培训，帮助他们提高自我保护和应付突发事件的能力。 | 安全生产 | 操作技能 | 安全管理 | 安全施工 |  | A
422 | 单选 | 项目管理 | 施工单位对列入建设工程概算的安全作业环境及安全施工措施所需费用，应当用于施工安全防护用具及设施的采购和更新、安全施工措施的落实、安全生产条件的改善，( )挪作他用。 | 可以申请 | 不得 | 经协商才可以 | 经批准后才可以 |  | B
423 | 单选 | 项目管理 | 根据《建设工程安全生产管理条例》规定，施工单位应当在施工现场建立消防安全责任制度，确定( )。 | 安全责任人 | 保卫责任人 | 义务消防队 | 消防安全责任人 |  | D
424 | 单选 | 项目管理 | 安全技术交底应有书面材料，有( )。 | 双方的签字 | 交底日期 | A和B | 安全员签字和交底日期 |  | C
425 | 单选 | 安全常识 | 职工负伤后( )内死亡的，应作为死亡事故填报或补报。 | 30天 | 60天 | 90天 | 120天 |  | A
426 | 单选 | 安全常识 | 生产经营单位新建改扩建工程项目的安全设施，必须与主体工程“三同时”。“三同时”是指 （ ）： | 同时设计、同时施工、同时投入生产和使用 | 同时安装、同时验收、同时投入使用 | 同时设计、同时验收、同时投入使用 | 同时设计、同时安装 |  | A
427 | 单选 | 有关标准计算 | 建设工程项目应当配备专职安全生产管理人员，其中1万～5万平方米的建筑工程，装饰工程至少应配备（ ）专职安全生产管理人员。 | 1名 | 2名 | 3名 | 4名 |  | B
428 | 单选 | 企业管理 | 根据《建设工程安全生产管理条例》规定，施工单位对因建设工程施工可能造成损害的毗邻建筑物、构筑物和地下管线等，应当采取( )。 | 施工组织设计 | 施工方案 | 安全技术措施 | 专项防护措施 |  | D
429 | 单选 | 企业管理 | 教育和培训按等级、层次和工作性质分别进行，管理人员的重点是( )。 | 遵章守纪 | 安全生产意识和安全管理水平 | 自我保护 | 提高防范事故的能力 |  | B
430 | 单选 | 企业管理 | 依据《安全生产许可证条例》(国务院2004年第397号)的规定，国家对建筑施工企业实施( )制度。 | 安全生产许可 | 定期安全检查 | 施工许可证 | 行业监督 |  | A
431 | 单选 | 项目管理 | 施工单位应当在施工组织设计中编制安全技术措施和施工现场临时用电方案，对基坑支护与降水工程等一些达到一定规模的危险性较大的分部分项工程编制专项施工方案，并附具( )，经施工单位技术负责人、总监理工程师签字后实施，由专职安全生产管理人员进行现场监督。 | 安全验算结果 | 施工人员名单 | 监理工程师名单 | 安全预算 |  | A
432 | 单选 | 项目管理 | 实行施工总承包的施工现场，在安全生产方面哪种说法正确：（ ） | 若分包单位不服从总包单位的管理，发生事故总包单位无责任； | 总包单位对分包单位造成的事故承担连带责任； | 一切事故均有总包单位负责； | 一切事故均有分包单位负责； |  | B
433 | 单选 | 安全常识 | 生产经营单位的从业人员有权了解其作业场所和工作岗位存在的危险因素，防范措施及事故应急措施，有权对本单位的安全生产工作提出（ ）。 | 建议 | 批评 | 检举 | 控告 |  | A
434 | 单选 | 安全常识 | 发生伤亡事故要按照（ ）的原则进行处理。 | “三不放过” | “四不放过” | “五不放过” | “六不放过” |  | B
435 | 单选 | 有关标准计算 | 建设工程项目应当配备专职安全生产管理人员，其中1万平方米及以下的建筑工程，装饰工程至少应配备（ ）专职安全生产管理人员。 | 1名 | 2名 | 3名 | 4名 |  | A
436 | 单选 | 企业管理 | 建设工程实行施工总承包的，由总承包单位对施工现场的安全生产( )。 | 负连带责任 | 负相关责任 | 负总责 | 不负责 |  | C
437 | 单选 | 企业管理 | 安全生产管理的根本目的是( )。 | 消除隐患，杜绝事故 | 避免造成人身伤亡，财产损失 | 提高企业安全生产管理水平 | 保证生产经营活动中的人身安全，财产安全，促进经济发展 |  | D
438 | 单选 | 企业管理 | 从业人员经过安全教育培训，了解岗位操作规程，但未遵守而造成事故的，行为人应负（ ）责任，有关负责人应负管理责任。 | 领导 | 管理 | 直接 | 生产 |  | C
439 | 单选 | 项目管理 | 建筑施工企业专职安全生产管理人员负责对施工现场的安全生产进行监督检查，发现违章指挥、违章操作的，应当( )。 | 马上报告有关部门 | 找有关人员协商 | 立即制止 | 通知项目负责人 |  | C
440 | 单选 | 项目管理 | 分包单位使用承租的机械设备和施工机具及配件的，进行验收时，可不参加的是( )。 | 总承包 | 分包 | 业主 | 出租单位 |  | C
441 | 单选 | 安全常识 | 建筑施工事故中，所占比例最高的是( )。 | 高处坠落事故 | 各类坍塌事故 | 物体打击事故 | 起重伤害事故 |  | A
442 | 单选 | 项目管理 | 垂直运输机械作业人员、安装拆卸工、爆破作业人员、起重信号工、登高架设作业人员等特种作业人员，必须按照国家有关规定经过( )，并取得特种作业操作资格证书后，方可上岗作业。 | 三级教育 | 专门的安全作业培训 | 安全常识培训 | 安全技术交底 |  | B
443 | 单选 | 项目管理 | 建设工程施工前，施工单位负责项目管理的( )应当对有关安全施工措施的技术要求向施工作业班组、作业人员作出详细说明，并由双方签字确认。 | 项目经理 | 技术人员 | 安全员 | 质检员 |  | B
444 | 单选 | 文明施工 | JGJ59－99标准文明施工检查表中规定宿舍夏季有应有（ ）和防蚊虫叮咬措施 | 消暑 | 保暖 | 防风 | 防尘 |  | A
445 | 单选 | 有关标准计算 | 某施工企业，其安全生产条件单项得分分别为：90分、85分、68分和88分，且分项评分表中无实得分为0分的子项，试确定该企业安全生产条件单项评价等级（ ） | 优良 | 合格 | 基本合格 | 不合格 |  | C
446 | 单选 | 企业管理 | 安全管理的核心内容是（ ）。 | 制定安全技术方案 | 建立和维持安全控制系统 | 增加安全投入 | 加强内部沟通 |  | B
447 | 单选 | 企业管理 | 工人在分配到施工队之前，首先进行公司级安全教育。下列内容不属于公司级安全教育内容的是( )。 | 劳动保护的意义和任务的一般教育 | 安全生产方针、政策、法规、标准、规范、规程和安全知识 | 安全生产纪律和文明生产要求 | 企业安全规章制度 |  | C
448 | 单选 | 项目管理 | 《建设工程安全生产管理条例》规定，建设单位在编制工程( )时，应当确定建设工程安全作业环境及安全施工措施所需的费用。 | 施工预算 | 施工方案 | 概算 | 决算 |  | C
449 | 单选 | 项目管理 | 根据《建设工程安全生产管理条例》规定，作业人员有权( )。 | 拒绝接受施工交底 | 修改施工交底和施工方案 | 拒绝违章指挥和强令冒险作业 | 修改工艺规程 |  | C
450 | 单选 | 项目管理 | 施工单位( )依法对本单位的安全生产工作全面负责。 | 施工员 | 项目负责人 | 主要负责人 | 安全员 |  | C
451 | 单选 | 项目管理 | 施工单位应当自施工起重机械和整体提升脚手架、模板等自升式架设设施验收合格后，向建设行政主管部门或者其他有关部门登记后，取得的标志应当( )。 | 保存在档案室内 | 置于或者附着于该设备的显著位置 | 由操作者保管 | 由项目的机械管理员保管 |  | B
452 | 单选 | 安全常识 | 实施总承包的建设工程发生事故，由( )负责上报事故。 | 业主 | 总承包单位 | 发生事故的单位 | 在事故发生地点的单位 |  | B
453 | 单选 | 安全常识 | 施工现场发生安全事故，施工单位应立即向当地建设工程安全监督管理机构报告，并在（ ）小时内提交书面报告。 | 18 | 24 | 48 | 12 |  | B
454 | 单选 | 文明施工 | 施工现场悬挂警示标志的目的是( )。 | 为了装饰美观 | 上级要求 | 引起人们注意，预防事故发生 | 管理科学化的要求 |  | C
455 | 单选 | 文明施工 | 各种气瓶在存放和使用时，要距离明火( )以上，并且避免在阳光下暴晒，搬动时不得碰撞。 | 10m | 8m | 5m | 3m |  | A
456 | 单选 | 项目管理 | 施工起重机械和整体提升脚手架、模板等自升式架设设施的使用达到国家规定的检验检测( )的，必须经具有相应资格的检验检测机构检测。 | 标准 | 程序 | 期限 | 季节 |  | C
457 | 单选 | 项目管理 | 施工单位应当在施工现场人口处、施工起重机械、临时用电设施、脚手架、出入通道口、楼梯口、电梯井口、孔洞口、桥梁口、隧道口、基坑边沿、爆破物及有害危险气体和液体存放处等危险部位，设置明显的( )。 | 安全提示标志 | 安全宣传标志 | 安全指示标志 | 安全警示标志 |  | D
458 | 单选 | 项目管理 | 大外墙板、内墙板放置时应该放在( )。 | 将其固定，避免倾覆 | 在下部垫通长木方 | 使自稳角成70 | ~80 | 专用堆放架内 | D
459 | 单选 | 安全常识 | 生产经营单位对（ ）应当登记建档，定期检测、评估、监控，并制定应急预案，告知从业人员和相关人员应采取的紧急措施。 | 事故频发场所 | 重大事故隐患 | 重大危险源 | 危险人员 |  | C
460 | 单选 | 安全常识 | 引起煤气中毒的主要原因是超量吸入（ ）。 | 二氧化碳 | 一氧化碳 | 一氧化氮 | 硫化氢 |  | B
461 | 单选 | 安全常识 | 重大危险源是指长期地或临时地生产、加工、搬运、使用或贮存危险物质，且危险物 | 重量 | 数量 | 质量 | 数目 |  | B
462 | 单选 | 有关标准计算 | 劳务分包企业建设工程项目施工人员50人～200人的应设（ ）名专职安全生产管理人员； | 1名 | 2名 | 3名 | 4名 |  | B
463 | 单选 | 有关标准计算 | 建筑施工企业应当组织不少于（ ）专家组成的专家组，对已编制的安全专项施工方案进行论证审查。 | 3名 | 4名 | 5名 | 7名 |  | C
464 | 单选 | 有关标准计算 | 土木工程、线路管道、设备必须按照安装总造价配备专职安全管理人员，其中：1亿元以上的工程至少（ ）； | 1名 | 2名 | 3名 | 4名 |  | B
465 | 单选 | 项目管理 | 根据《建设工程安全生产管理条例》规定，达到一定规模的危险性较大的分部分项工程应编制专项施工方案，经施工单位技术负责人和( )签字后实施。 | 业主代表 | 设计主持人 | 总监理工程师 | 有关部门 |  | C
466 | 单选 | 项目管理 | 对脚手架工程、施工用电、基坑支护、模板工程、起重吊装作业、塔吊、物料提升机及其他垂直运输设备等专业性较强的项目，要单独编制( )。 | 冬期施工安全技术措施 | 雨期施工安全技术措施 | 专项安全施工组织设计 | 夜间施工安全技术措施 |  | C
467 | 单选 | 项目管理 | 实行施工总承包的，由总承包单位统一组织编制建设工程生产安全事故应急救援预案，工程总承包单位和分包单位按照应急救援预案，( )。 | 由总包单位组织，各分包单位联合建立应急救援组织或者配备应急救援人员 | 由总包单位统一建立应急救援组织或者配备应急救援人员 | 由总包单位建立应急救援组织或者配备应急救援人员(分包单位只承担相关费用 | 各自建立应急救援组织或者配备应急救援人员 |  | D
468 | 单选 | 项目管理 | 项目级安全教育是新工人被分配到项目以后进行的安全教育。下列内容不属于项目级安全教育内容的是( )。 | 施工现场安全管理规章制度 | 企业安全管理知识 | 安全生产纪律和文明生产要求 | 建安工人安全生产技术操作一般规定 |  | B
469 | 单选 | 项目管理 | 班组级安全教育是新工人分配到班组后，开始工作前的教育。下列内容不属于班组安全教育内容的是（ ）。 | 本人从事施工生产工作的性质，必要的安全知识，机具设备及安全防护设施的性能和 | 我国安全生产方针、政策、法规 | 本工种安全操作规程 | 本工种事故案例剖析、易发事故部位及劳防用品的使用要求 |  | B
470 | 单选 | 安全常识 | 对( )，必须按规定进行三级安全教育，经考核合格，方准上岗。 | 企业管理人员 | 新工人、变换工种的工人或休假一周以上的工人 | 新工人或调换工种的工人 | 新项目开工前全部工人 |  | C
471 | 单选 | 文明施工 | ( )必须按有关规定进行健康检查和卫生知识培训并取得健康合格证和培训证。 | 食堂炊事人员（包括合同工、临时工） | 食堂炊事人员（包括合同工、不包括临时工） | 食堂炊事人员（不包括合同工、临时工） | 食堂炊事人员（不包括合同工、包括临时工） |  | A
472 | 单选 | 文明施工 | 施工现场的动火作业，必须执行( )。 | 动火前审批制度 | 公告制度 | 动火时报告制度 | 动火后记录制度 |  | A
473 | 单选 | 文明施工 | JGJ59－99标准文明施工检查表中封闭管理栏目要求在门头必须设置（ ）。 | 企业标志 | 企业名称 | 安全标志 | 平面图 |  | A